## Ресурсная смета 14 граф
|  |  | с. Михайловка | [6 empty] | УТВЕРЖДАЮ:
[5 empty] | (наименование стройки) |  |  |  |  | Генеральный директор
ООО "ДВЭС"
[5 empty] | ЛОКАЛЬНЫЙ РЕСУРСНЫЙ СМЕТНЫЙ РАСЧЕТ № б/н |  |  |  |  | ___________________ В.А. Юнцова
[5 empty] | (локальная смета) |  |  |  |  | "15 " февраля 2024 г.
|  | на | Строительство СТП 250 кВА на ул. Речная с. Михайловка
(наименование работ и затрат, наименование объекта)
Основание:
|  | Сметная стоимость _______________________________________________________________________________________________ |  |  | ___________________________1345373,49 |  | руб.
|  | строительных работ _______________________________________________________________________________________________ |  |  | _______________________________________________________________________________________________1191492,29 |  | руб.
|  | монтажных работ _______________________________________________________________________________________________ |  |  | _______________________________________________________________________________________________153881,2 |  | руб.
|  | Средства на оплату труда _______________________________________________________________________________________________ |  |  | ___________________________117103,05 |  | руб.
|  | Сметная трудоемкость _______________________________________________________________________________________________ |  |  | _______________________________________________________________________________________________248,45 |  | чел.час
Составлен(а) в текущих (прогнозных) ценах по состоянию на 4 квартал 2023 г.
№ пп | Обоснование | Наименование | Ед. изм. | Кол. |  | Сметная стоимость в текущих (прогнозных) ценах, руб. | [5 empty] | Т/з осн. раб. | Т/з мех.
|  |  |  | на ед. | всего | на ед. | общая | В том числе
[8 empty] | Осн.З/п | Эк.Маш. | З/пМех | Мат
1 | 2 | 3 | 4 | 5 | 6 | 7 | 8 | 9 | 10 | 11 | 12 | 13 | 14
Раздел 1.
1 | ГЭСН33-04-003-01 Приказ Минстроя России от 26.12.2019 №871/пр | Установка железобетонных опор ВЛ 0,38; 6-10 кВ с траверсами без приставок: одностоечных (Коэф. инф. ПЗ=4,3% (ОЗП=4,3%; ЭМ=4,3% к расх.; ЗПМ=4,3%; МАТ=4,3% к расх.; ТЗ=4,3%; ТЗМ=4,3%)) | шт |  | 6 | 25554.98 | 153329.88 | 7847.28 | 9771.6 | 2312.28 | 135711 | 19.15 | 5.44
|  | Затраты труда рабочих (ср 3,3) | чел.-ч | 3.1916 | 19.15 | 409.79 | 7847.48 | 7847.48
|  | Затраты труда машинистов | чел.-ч | 0.90741 | 5.44
| 1. 91.04.01-031 | Машины бурильно-крановые на автомобиле, глубина бурения 3,5 м | маш.час | 0.70924 | 4.26 | 2122.74 | 9042.87 |  | 9042.87 | 1809.26
| 2. 91.14.02-001 | Автомобили бортовые, грузоподъемность до 5 т | маш.час | 0.19817 | 1.19 | 621.04 | 739.04 |  | 739.04 | 505.4
Д | 3. | Стойка вибрированная для опор ЛЭП СВ 105-3,6АИ | шт | 1.043 | 6.258 | 15400 | 96373.2 |  |  |  | 96373.2
Д | 4. | Уголок 75*75*5 | кг | 18.2525 | 109.515 | 82 | 8980.23 |  |  |  | 8980.23
Д | 5. | Изолятор штыревой фарфоровый ШФ-20Г1 (Г1М/УО) МЗВА | шт | 3.129 | 18.774 | 985 | 18492.39 |  |  |  | 18492.39
Д | 6. | Вязка cпиральная ВС 35/50.2 (35-50 кв. мм, к-т 6 шт) INSTALL | комп | 1.043 | 6.258 | 390 | 2440.62 |  |  |  | 2440.62
Д | 7. | Шпилька резьбовая 16х1000 | шт | 1.2516 | 7.5096 | 350 | 2628.36 |  |  |  | 2628.36
Д | 8. | Гайка шестигранная М 16 | шт | 4.172 | 25.032 | 8 | 200.26 |  |  |  | 200.26
Д | 9. | Уголок 63*63*5 | кг | 10.43 | 62.58 | 82 | 5131.56 |  |  |  | 5131.56
Д | 10. | Круг д22 | кг | 3.129 | 18.774 | 78 | 1464.37 |  |  |  | 1464.37
2 | ГЭСН33-04-003-02 Приказ Минстроя России от 26.12.2019 №871/пр | Установка железобетонных опор ВЛ 0,38; 6-10 кВ с траверсами без приставок: одностоечных с одним подкосом (Коэф. инф. ПЗ=4,3% (ОЗП=4,3%; ЭМ=4,3% к расх.; ЗПМ=4,3%; МАТ=4,3% к расх.; ТЗ=4,3%; ТЗМ=4,3%)) | шт |  | 2 | 46885.29 | 93770.58 | 5111.82 | 7603.06 | 1771.9 | 81055.7 | 12.47 | 4.17
|  | Затраты труда рабочих (ср 3,3) | чел.-ч | 6.2371 | 12.47 | 409.79 | 5110.08 | 5110.08
|  | Затраты труда машинистов | чел.-ч | 2.086 | 4.17
| 1. 91.04.01-031 | Машины бурильно-крановые на автомобиле, глубина бурения 3,5 м | маш.час | 1.6688 | 3.34 | 2122.74 | 7089.95 |  | 7089.95 | 1418.53
| 2. 91.14.02-001 | Автомобили бортовые, грузоподъемность до 5 т | маш.час | 0.4172 | 0.83 | 621.04 | 515.46 |  | 515.46 | 352.51
Д | 3. | Стойка вибрированная для опор ЛЭП СВ 105-3,6АИ | шт | 2.086 | 4.172 | 15400 | 64248.8 |  |  |  | 64248.8
Д | 4. | Уголок 75*75*5 | кг | 18.2525 | 36.505 | 82 | 2993.41 |  |  |  | 2993.41
Д | 5. | Изолятор подвесной полимерный ЛК 70/10-И(У)3-СС МЗВА/ЮАИЗ | шт | 4.6935 | 9.387 | 980 | 9199.26 |  |  |  | 9199.26
Д | 6. | Шпилька резьбовая 16х1000 | шт | 2.086 | 4.172 | 350 | 1460.2 |  |  |  | 1460.2
Д | 7. | Гайка шестигранная М 16 | шт | 10.43 | 20.86 | 8 | 166.88 |  |  |  | 166.88
Д | 8. | Уголок 63*63*5 | кг | 15.1235 | 30.247 | 82 | 2480.25 |  |  |  | 2480.25
Д | 9. | Уголок 45*45*4 | кг | 3.129 | 6.258 | 81 | 506.9 |  |  |  | 506.9
3 | ГЭСН33-04-009-07 Приказ Минстроя России от 26.12.2019 №871/пр | Подвеска проводов ВЛ 6-10 кВ в населенной местности сечением: до 35 мм2 вручную, (3 провода) при 10 опорах на км линии (Коэф. инф. ПЗ=4,3% (ОЗП=4,3%; ЭМ=4,3% к расх.; ЗПМ=4,3%; МАТ=4,3% к расх.; ТЗ=4,3%; ТЗМ=4,3%)) | км |  | 0.2 | 261818.74 | 52363.75 | 6229.52 | 450.83 | 308.31 | 45683.4 | 14.5 | 0.73
|  | Затраты труда рабочих (ср 3,7) | чел.-ч | 72.4885 | 14.5 | 429.69 | 6230.51 | 6230.51
|  | Затраты труда машинистов | чел.-ч | 3.6296 | 0.73
| 1. 91.14.02-001 | Автомобили бортовые, грузоподъемность до 5 т | маш.час | 3.6296 | 0.73 | 621.04 | 453.36 |  | 453.36 | 310.04
Д | 2. | Провод СИП-3 1х50 20кВ | м | 3129 | 625.8 | 73 | 45683.4 |  |  |  | 45683.4
4 | ГЭСН22-05-002-01 Приказ Минстроя России от 26.12.2019 №871/пр | Продавливание без разработки грунта (прокол) на длину: до 10 м труб диаметром 100 мм (Коэф. инф. ПЗ=4,3% (ОЗП=4,3%; ЭМ=4,3% к расх.; ЗПМ=4,3%; МАТ=4,3% к расх.; ТЗ=4,3%; ТЗМ=4,3%)) | 100 м |  | 0.4 | 188451.42 | 75380.57 | 34452.62 | 39676.35 | 414.2 | 1251.6 | 76.35 | 97.29
|  | Затраты труда рабочих (ср 4,1) | чел.-ч | 190.869 | 76.35 | 451.26 | 34453.7 | 34453.7
|  | Затраты труда машинистов | чел.-ч | 243.2172 | 97.29
| 1. 91.05.05-015 | Краны на автомобильном ходу, грузоподъемность 16 т | маш.час | 2.086 | 0.83 | 1576.22 | 1308.26 |  | 1308.26 | 412.02
| 2. 91.05.14-025 | Краны переносные 1 т | маш.час | 63.3727 | 25.35 | 47.36 | 1200.58 |  | 1200.58
| 3. 91.10.07-004 | Установки гидравлические управляемого прокола для прокладки новых трубопроводов различного назначения, длина прокола до 25 м | маш.час | 55.8005 | 22.32 | 366.16 | 8172.69 |  | 8172.69
| 4. 91.16.01-003 | Электростанции передвижные, мощность 30 кВт | маш.час | 121.958 | 48.78 | 578.07 | 28198.25 |  | 28198.25
| 5. 91.17.04-036 | Агрегаты сварочные передвижные с дизельным двигателем, номинальный сварочный ток 250-400 А | маш.час | 6.9881 | 2.8 | 281.82 | 789.1 |  | 789.1
Д | 6. | Труба пластик ПЭ 100 | м | 104.3 | 41.72 | 30 | 1251.6 |  |  |  | 1251.6
5 | ГЭСНм08-02-148-03 Приказ Минстроя России от 26.12.2019 №872/пр | Кабель до 35 кВ в проложенных трубах, блоках и коробах, масса 1 м кабеля: до 3 кг (Коэф. инф. ПЗ=4,3% (ОЗП=4,3%; ЭМ=4,3% к расх.; ЗПМ=4,3%; МАТ=4,3% к расх.; ТЗ=4,3%; ТЗМ=4,3%)) | 100 м |  | 0.9 | 86936.29 | 78242.66 | 7572.94 | 454.96 | 172.93 | 70214.76 | 17.42 | 0.38
|  | Затраты труда рабочих (ср 3,8) | чел.-ч | 19.3581 | 17.42 | 434.67 | 7571.95 | 7571.95
|  | Затраты труда машинистов | чел.-ч | 0.4172 | 0.38
| 1. 91.05.05-015 | Краны на автомобильном ходу, грузоподъемность 16 т | маш.час | 0.2086 | 0.19 | 1576.22 | 299.48 |  | 299.48 | 94.32
| 2. 91.06.01-003 | Домкраты гидравлические, грузоподъемность 63-100 т | маш.час | 4.4536 | 4.01 | 1.75 | 7.02 |  | 7.02
| 3. 91.06.03-061 | Лебедки электрические тяговым усилием до 12,26 кН (1,25 т) | маш.час | 4.4536 | 4.01 | 8.84 | 35.45 |  | 35.45
| 4. 91.14.02-001 | Автомобили бортовые, грузоподъемность до 5 т | маш.час | 0.2086 | 0.19 | 621.04 | 118 |  | 118 | 80.69
Д | 5. | Кабель ААБл 3*70-10 | м | 104.3 | 93.87 | 748 | 70214.76 |  |  |  | 70214.76
6 | ГЭСНм08-02-165-06 Приказ Минстроя России от 26.12.2019 №872/пр | Муфта концевая эпоксидная для 3-жильного кабеля напряжением: до 10 кВ, сечение одной жилы до 70 мм2 (Коэф. инф. ПЗ=4,3% (ОЗП=4,3%; ЭМ=4,3% к расх.; ЗПМ=4,3%; МАТ=4,3% к расх.; ТЗ=4,3%; ТЗМ=4,3%)) | шт |  | 4 | 11936.92 | 47747.68 | 9647.48 | 25767.72 | 38.44 | 12332.48 | 22.2 | 17.52
|  | Затраты труда рабочих (ср 3,8) | чел.-ч | 5.5488 | 22.2 | 434.67 | 9649.67 | 9649.67
|  | Затраты труда машинистов | чел.-ч | 4.3806 | 17.52
| 1. 91.05.05-015 | Краны на автомобильном ходу, грузоподъемность 16 т | маш.час | 0.01043 | 0.04 | 1576.22 | 63.05 |  | 63.05 | 19.86
| 2. 91.06.09-001 | Вышки телескопические 25 м | маш.час | 4.3597 | 17.44 | 1472.34 | 25677.61 |  | 25677.61
| 3. 91.14.02-001 | Автомобили бортовые, грузоподъемность до 5 т | маш.час | 0.01043 | 0.04 | 621.04 | 24.84 |  | 24.84 | 16.99
Д | 4. | Муфта концевая наружн. 10 КНТп-7 (3*35-50) | шт | 1.043 | 4.172 | 2800 | 11681.6 |  |  |  | 11681.6
Д | 5. | Наконечник ТА-70 | шт | 4.172 | 16.688 | 39 | 650.83 |  |  |  | 650.83
7 | ГЭСН33-04-015-01 Приказ Минстроя России от 26.12.2019 №871/пр | Устройство шин заземления опор ВЛ и подстанций (Коэф. инф. ПЗ=4,3% (ОЗП=4,3%; ЭМ=4,3% к расх.; ЗПМ=4,3%; МАТ=4,3% к расх.; ТЗ=4,3%; ТЗМ=4,3%)) | 10 м |  | 1.2 | 5524.5 | 6629.4 | 882.1 | 25.4 | 5.32 | 5721.9 | 2.25 | 0.01
|  | Затраты труда рабочих (ср 2,9) | чел.-ч | 1.8774 | 2.25 | 391.54 | 880.97 | 880.97
|  | Затраты труда машинистов | чел.-ч | 0.01043 | 0.01
| 1. 91.14.02-001 | Автомобили бортовые, грузоподъемность до 5 т | маш.час | 0.01043 | 0.01 | 621.04 | 6.21 |  | 6.21 | 4.25
| 2. 91.17.04-036 | Агрегаты сварочные передвижные с дизельным двигателем, номинальный сварочный ток 250-400 А | маш.час | 0.05215 | 0.06 | 281.82 | 16.91 |  | 16.91
Д | 3. | Круг д22 | кг | 37.3742 | 44.849 | 78 | 3498.22 |  |  |  | 3498.22
Д | 4. | Полоса 4*40 | кг | 22.5983 | 27.118 | 82 | 2223.68 |  |  |  | 2223.68
8 | ГЭСН33-04-027-03 Приказ Минстроя России от 26.12.2019 №871/пр | Установка мачтовых трансформаторных подстанций мощностью до 250 кВ·А,: установка строительных конструкций (Коэф. инф. ПЗ=4,3% (ОЗП=4,3%; ЭМ=4,3% к расх.; ЗПМ=4,3%; МАТ=4,3% к расх.; ТЗ=4,3%; ТЗМ=4,3%)) | шт |  | 1 | 141592.49 | 141592.49 | 1722.46 | 3852.39 | 770.78 | 136017.64 | 4.2 | 1.81
|  | Затраты труда рабочих (ср 3,3) | чел.-ч | 4.2033 | 4.2 | 409.79 | 1721.12 | 1721.12
|  | Затраты труда машинистов | чел.-ч | 1.8148 | 1.81
| 1. 91.04.01-031 | Машины бурильно-крановые на автомобиле, глубина бурения 3,5 м | маш.час | 1.8148 | 1.81 | 2122.74 | 3842.16 |  | 3842.16 | 768.73
Д | 2. | Подстанция СТП-В-160-10/0,4 УХЛ1 | шт | 1.043 | 1.043 | 130410 | 136017.63 |  |  |  | 136017.63
9 | ГЭСН33-04-027-04 Приказ Минстроя России от 26.12.2019 №871/пр | Установка мачтовых трансформаторных подстанций мощностью до 250 кВ·А,: установка оборудования (Коэф. инф. ПЗ=4,3% (ОЗП=4,3%; ЭМ=4,3% к расх.; ЗПМ=4,3%; МАТ=4,3% к расх.; ТЗ=4,3%; ТЗМ=4,3%)) | шт |  | 1 | 448356.84 | 448356.84 | 30007.84 | 5726.73 | 1710.21 | 412622.27 | 68.25 | 4.02
|  | Затраты труда рабочих (ср 3,9) | чел.-ч | 68.2539 | 68.25 | 439.65 | 30006.11 | 30006.11
|  | Затраты труда машинистов | чел.-ч | 4.0156 | 4.02
| 1. 91.05.05-015 | Краны на автомобильном ходу, грузоподъемность 16 т | маш.час | 1.7835 | 1.78 | 1576.22 | 2805.67 |  | 2805.67 | 883.61
| 2. 91.06.06-011 | Автогидроподъемники, высота подъема 12 м | маш.час | 2.232 | 2.23 | 1306.21 | 2912.85 |  | 2912.85 | 824.1
Д | 3. | Трансформатор ТМГ-250 6/0,4 Y/Yн-0 УХЛ1 | шт | 1.043 | 1.043 | 390025 | 406796.08 |  |  |  | 406796.08
Д | 4. | Кабель АВВГнг(А)-LS 4*95 | м | 8.344 | 8.344 | 639 | 5331.82 |  |  |  | 5331.82
Д | 5. | Труба двустенная гофрированная ПНД/ПВД 63/52 мм с протяжкой красная (100м) с зондом | м | 6.258 | 6.258 | 79 | 494.38 |  |  |  | 494.38
10 | ГЭСН33-04-030-03 Приказ Минстроя России от 26.12.2019 №871/пр | Установка разъединителей: с помощью механизмов (Коэф. инф. ПЗ=4,3% (ОЗП=4,3%; ЭМ=4,3% к расх.; ЗПМ=4,3%; МАТ=4,3% к расх.; ТЗ=4,3%; ТЗМ=4,3%)) | компл |  | 1 | 22269.02 | 22269.02 | 3595.02 | 1268.41 | 497.45 | 17405.59 | 7.74 | 1.06
|  | Затраты труда рабочих (ср 4,3) | чел.-ч | 7.7391 | 7.74 | 464.53 | 3595.46 | 3595.46
|  | Затраты труда машинистов | чел.-ч | 1.0639 | 1.06
| 1. 91.05.05-015 | Краны на автомобильном ходу, грузоподъемность 16 т | маш.час | 0.63623 | 0.64 | 1576.22 | 1008.78 |  | 1008.78 | 317.7
| 2. 91.14.02-001 | Автомобили бортовые, грузоподъемность до 5 т | маш.час | 0.42763 | 0.43 | 621.04 | 267.05 |  | 267.05 | 182.63
Д | 3. | Разъединитель РЛНД-1-10/400-Ухл1 с приводом ПР-01 ТЭМЗ | шт | 1.043 | 1.043 | 16000 | 16688 |  |  |  | 16688
Д | 4. | Труба 22 | кг | 8.344 | 8.344 | 86 | 717.58 |  |  |  | 717.58
11 | ГЭСН33-04-030-01 Приказ Минстроя России от 26.12.2019 №871/пр | Установка разрядников: с помощью механизмов (Коэф. инф. ПЗ=4,3% (ОЗП=4,3%; ЭМ=4,3% к расх.; ЗПМ=4,3%; МАТ=4,3% к расх.; ТЗ=4,3%; ТЗМ=4,3%)) | компл |  | 1 | 14514.1 | 14514.1 | 1607.06 | 1300.53 | 425.09 | 11606.51 | 3.92 | 1.12
|  | Затраты труда рабочих (ср 3,3) | чел.-ч | 3.9217 | 3.92 | 409.79 | 1606.38 | 1606.38
|  | Затраты труда машинистов | чел.-ч | 1.116 | 1.12
| 1. 91.06.06-011 | Автогидроподъемники, высота подъема 12 м | маш.час | 0.88655 | 0.89 | 1306.21 | 1162.53 |  | 1162.53 | 328.9
| 2. 91.14.02-001 | Автомобили бортовые, грузоподъемность до 5 т | маш.час | 0.22946 | 0.23 | 621.04 | 142.84 |  | 142.84 | 97.68
Д | 3. | Разрядник РВО-6 У1 | шт | 3.129 | 3.129 | 3600 | 11264.4 |  |  |  | 11264.4
Д | 4. | Уголок 45*45*4 | кг | 4.172 | 4.172 | 82 | 342.1 |  |  |  | 342.1
Итого прямые затраты по смете в текущих ценах | [6 empty] | 1134196.97 | 108676.14 | 95897.98 | 8426.91 | 929622.85 | 248.45 | 133.55
Накладные расходы | [6 empty] | 129931.73
Сметная прибыль | [6 empty] | 81244.79
Итоги по смете:
Итого Строительные работы | [6 empty] | 1191492.29 |  |  |  |  | 208.83 | 115.65
Итого Монтажные работы | [6 empty] | 153881.2 |  |  |  |  | 39.62 | 17.9
Итого | [6 empty] | 1345373.49 |  |  |  |  | 248.45 | 133.55
В том числе:
Материалы | [6 empty] | 929622.85
Машины и механизмы | [6 empty] | 95897.98
ФОТ | [6 empty] | 117103.05
Накладные расходы | [6 empty] | 129931.73
Сметная прибыль | [6 empty] | 81244.79
ВСЕГО по смете | [6 empty] | 1345373.49 |  |  |  |  | 248.45 | 133.55