## Ресурсная смета 14 граф
|  |  | с. Михайловка | [6 empty] | УТВЕРЖДАЮ:
[5 empty] | (наименование стройки) |  |  |  |  | Генеральный директор
ООО "ДВЭС"
[5 empty] | ЛОКАЛЬНЫЙ РЕСУРСНЫЙ СМЕТНЫЙ РАСЧЕТ № б/н |  |  |  |  | ___________________ В.А. Юнцова
[5 empty] | (локальная смета) |  |  |  |  | "15 " февраля 2024 г.
|  | на | Строительство 2КЛ - 0.4 кВ от РУ - 0.4 кВ ЗТП № 45 "2 квартал" до ВРУ - 0.4 кВ школы в с. Михайловка
школы в с. Михайловка
(наименование работ и затрат, наименование объекта)
Основание:
|  | Сметная стоимость _______________________________________________________________________________________________ |  |  | ___________________________617684,87 |  | руб.
|  | строительных работ _______________________________________________________________________________________________ |  |  | _______________________________________________________________________________________________183546,51 |  | руб.
|  | монтажных работ _______________________________________________________________________________________________ |  |  | _______________________________________________________________________________________________434138,36 |  | руб.
|  | Средства на оплату труда _______________________________________________________________________________________________ |  |  | ___________________________49641,03 |  | руб.
|  | Сметная трудоемкость _______________________________________________________________________________________________ |  |  | _______________________________________________________________________________________________118,53 |  | чел.час
Составлен(а) в текущих (прогнозных) ценах по состоянию на 4 квартал 2023 г.
№ пп | Обоснование | Наименование | Ед. изм. | Кол. |  | Сметная стоимость в текущих (прогнозных) ценах, руб. | [5 empty] | Т/з осн. раб. | Т/з мех.
|  |  |  | на ед. | всего | на ед. | общая | В том числе
[8 empty] | Осн.З/п | Эк.Маш. | З/пМех | Мат
1 | 2 | 3 | 4 | 5 | 6 | 7 | 8 | 9 | 10 | 11 | 12 | 13 | 14
Раздел 1. Новый раздел
1 | ГЭСН33-04-003-02 Приказ Минстроя России от 26.12.2019 №871/пр | Установка железобетонных опор ВЛ 0,38; 6-10 кВ с траверсами без приставок: одностоечных с одним подкосом (Коэф. инф. ПЗ=4,3% (ОЗП=4,3%; ЭМ=4,3% к расх.; ЗПМ=4,3%; МАТ=4,3% к расх.; ТЗ=4,3%; ТЗМ=4,3%)) | шт |  | 3 | 34473.74 | 103421.22 | 7667.73 | 11404.59 |  | 84348.9 | 18.71 | 6.26
|  | Затраты труда рабочих (ср 3,3) | чел.-ч | 6.2371 | 18.71 | 409.79 | 7667.17 | 7667.17
|  | Затраты труда машинистов | чел.-ч | 2.086 | 6.26
| 1. 91.04.01-031 | Машины бурильно-крановые на автомобиле, глубина бурения 3,5 м | маш.час | 1.6688 | 5.01 | 2122.74 | 10634.93 |  | 10634.93
| 2. 91.14.02-001 | Автомобили бортовые, грузоподъемность до 5 т | маш.час | 0.4172 | 1.25 | 621.04 | 776.3 |  | 776.3
Д | 3. | Шпилька резьбовая 16х1000 | шт | 1.043 | 3.129 | 312 | 976.25 |  |  |  | 976.25
Д | 4. | Гайка М 16 | шт | 10.43 | 31.29 | 8 | 250.32 |  |  |  | 250.32
Д | 5. | Стойка ж/б для опор ЛЭП СВ 95-3 Аи | шт | 2.086 | 6.258 | 13089.47 | 81913.9 |  |  |  | 81913.9
Д | 6. | Уголок 45*45*5 | кг | 3.129 | 9.387 | 82 | 769.73 |  |  |  | 769.73
Д | 7. | Пруток д12 | кг | 0.4172 | 1.2516 | 78 | 97.62 |  |  |  | 97.62
Д | 8. | Зажим ответвительный герметичный | шт | 1.043 | 3.129 | 109 | 341.06 |  |  |  | 341.06
2 | ГЭСН33-04-017-01 Приказ Минстроя России от 26.12.2019 №871/пр | Подвеска самонесущих изолированных проводов (СИП-2А) напряжением от 0,4 кВ до 1 кВ (со снятием напряжения) при количестве 29 опор: с использованием автогидроподъемника (Коэф. инф. ПЗ=4,3% (ОЗП=4,3%; ЭМ=4,3% к расх.; ЗПМ=4,3%; МАТ=4,3% к расх.; ТЗ=4,3%; ТЗМ=4,3%)) | 1000 м |  | 0.14 | 409082.73 | 57271.58 | 4188.26 | 1538.26 |  | 51545.06 | 9.53 | 5.48
|  | Затраты труда рабочих (ср 3,9) | чел.-ч | 68.0453 | 9.53 | 439.65 | 4189.86 | 4189.86
|  | Затраты труда машинистов | чел.-ч | 39.1229 | 5.48
| 1. 91.05.05-015 | Краны на автомобильном ходу, грузоподъемность 16 т | маш.час | 0.85526 | 0.12 | 1576.22 | 189.15 |  | 189.15
| 2. 91.06.01-002 | Домкраты гидравлические, грузоподъемность 6,3-25 т | маш.час | 10.1797 | 1.43 | 0.54 | 0.77 |  | 0.77
| 3. 91.06.03-057 | Лебедки электрические тяговым усилием 122,62 кН (12,5 т) | маш.час | 12.4639 | 1.74 | 47.55 | 82.74 |  | 82.74
| 4. 91.06.06-011 | Автогидроподъемники, высота подъема 12 м | маш.час | 25.4596 | 3.56 | 346.73 | 1234.36 |  | 1234.36
| 5. 91.14.02-001 | Автомобили бортовые, грузоподъемность до 5 т | маш.час | 0.34419 | 0.05 | 621.04 | 31.05 |  | 31.05
Д | 6. | Провод СИП-4 4*70 |  | 1043 | 146.02 | 353 | 51545.06 |  |  |  | 51545.06
3 | ГЭСН01-01-006-02 Приказ Минстроя России от 26.12.2019 №871/пр | Разработка грунта в котлованах объемом до 500 м3 экскаваторами с ковшом вместимостью 0,4 (0,35-0,45) м3, группа грунтов: 2 (Коэф. инф. ПЗ=4,3% (ОЗП=4,3%; ЭМ=4,3% к расх.; ЗПМ=4,3%; МАТ=4,3% к расх.; ТЗ=4,3%; ТЗМ=4,3%)) | 1000 м3 |  | 0.09 | 36570.38 | 3291.33 |  | 3291.33 |  |  |  | 3.47
|  | Затраты труда машинистов | чел.-ч | 38.591 | 3.47
| 1. 91.01.05-084 | Экскаваторы одноковшовые дизельные на гусеничном ходу, емкость ковша 0,4 м3 | маш.час | 38.591 | 3.47 | 947.64 | 3288.31 |  | 3288.31
4 | ГЭСНм08-02-141-02 Приказ Минстроя России от 26.12.2019 №872/пр | Кабель до 35 кВ в готовых траншеях без покрытий, масса 1 м: до 2 кг (Коэф. инф. ПЗ=4,3% (ОЗП=4,3%; ЭМ=4,3% к расх.; ЗПМ=4,3%; МАТ=4,3% к расх.; ТЗ=4,3%; ТЗМ=4,3%)) | 100 м |  | 3.9 | 68191.42 | 265946.54 | 19378.44 | 4133.18 |  | 242434.92 | 44.58 | 3.66
|  | Затраты труда рабочих (ср 3,8) | чел.-ч | 11.4313 | 44.58 | 434.67 | 19377.59 | 19377.59
|  | Затраты труда машинистов | чел.-ч | 0.9387 | 3.66
| 1. 91.05.05-015 | Краны на автомобильном ходу, грузоподъемность 16 т | маш.час | 0.46935 | 1.83 | 1576.22 | 2884.48 |  | 2884.48
| 2. 91.06.01-003 | Домкраты гидравлические, грузоподъемность 63-100 т | маш.час | 2.6909 | 10.49 | 1.75 | 18.36 |  | 18.36
| 3. 91.06.03-061 | Лебедки электрические тяговым усилием до 12,26 кН (1,25 т) | маш.час | 2.6909 | 10.49 | 8.84 | 92.73 |  | 92.73
| 4. 91.14.02-001 | Автомобили бортовые, грузоподъемность до 5 т | маш.час | 0.46935 | 1.83 | 621.04 | 1136.5 |  | 1136.5
Д | 5. | Кабель АВБШв 4*70-1 | м | 104.3 | 406.77 | 596 | 242434.92 |  |  |  | 242434.92
5 | ГЭСНм08-02-231-04 Приказ Минстроя России от 26.12.2019 №872/пр | Прокладка труб гофрированных ПВХ в земле для защиты одного кабеля диаметром: 90 мм (Коэф. инф. ПЗ=4,3% (ОЗП=4,3%; ЭМ=4,3% к расх.; ЗПМ=4,3%; МАТ=4,3% к расх.; ТЗ=4,3%; ТЗМ=4,3%)) | 100 м |  | 2.8 | 19141.48 | 53596.14 | 5921.08 | 72.55 |  | 47602.51 | 16.65 | 0.12
|  | Затраты труда рабочих (ср 1,8) | чел.-ч | 5.9451 | 16.65 | 355.7 | 5922.41 | 5922.41
|  | Затраты труда машинистов | чел.-ч | 0.04172 | 0.12
| 1. 91.14.02-001 | Автомобили бортовые, грузоподъемность до 5 т | маш.час | 0.04172 | 0.12 | 621.04 | 74.52 |  | 74.52
Д | 2. | Труба двустенная гофрированная ПНД/ПВД 110/93,8 мм с протяжкой красная (100м/50м) |  | 104.3 | 292.04 | 163 | 47602.52 |  |  |  | 47602.52
6 | ГЭСНм08-02-146-02 Приказ Минстроя России от 26.12.2019 №872/пр | Кабель до 35 кВ с креплением накладными скобами, масса 1 м кабеля: до 1 кг (Коэф. инф. ПЗ=4,3% (ОЗП=4,3%; ЭМ=4,3% к расх.; ЗПМ=4,3%; МАТ=4,3% к расх.; ТЗ=4,3%; ТЗМ=4,3%)) | 100 м |  | 0.7 | 58339.34 | 40837.54 | 4239.83 | 4838.36 |  | 31759.35 | 9.75 | 3.34
|  | Затраты труда рабочих (ср 3,8) | чел.-ч | 13.9345 | 9.75 | 434.67 | 4238.03 | 4238.03
|  | Затраты труда машинистов | чел.-ч | 4.7769 | 3.34
| 1. 91.05.05-015 | Краны на автомобильном ходу, грузоподъемность 16 т | маш.час | 0.2086 | 0.15 | 1576.22 | 236.43 |  | 236.43
| 2. 91.06.01-003 | Домкраты гидравлические, грузоподъемность 63-100 т | маш.час | 3.2646 | 2.29 | 1.75 | 4.01 |  | 4.01
| 3. 91.06.03-061 | Лебедки электрические тяговым усилием до 12,26 кН (1,25 т) | маш.час | 3.2646 | 2.29 | 8.84 | 20.24 |  | 20.24
| 4. 91.06.09-001 | Вышки телескопические 25 м | маш.час | 4.3597 | 3.05 | 1472.34 | 4490.64 |  | 4490.64
| 5. 91.14.02-001 | Автомобили бортовые, грузоподъемность до 5 т | маш.час | 0.2086 | 0.15 | 621.04 | 93.16 |  | 93.16
Д | 6. | Провод СИП-4 4*70 | м | 104.3 | 73.01 | 353 | 25772.53 |  |  |  | 25772.53
Д | 7. | Арматура для прокладки по стенам SLC-1 / КФК12-47.1 (40mm) VS / ИЭК | шт | 208.6 | 146.02 | 41 | 5986.82 |  |  |  | 5986.82
7 | ГЭСНм08-02-200-01 Приказ Минстроя России от 26.12.2019 №872/пр | Монтаж термоусаживаемой манжеты из трубки для кабеля (Коэф. инф. ПЗ=4,3% (ОЗП=4,3%; ЭМ=4,3% к расх.; ЗПМ=4,3%; МАТ=4,3% к расх.; ТЗ=4,3%; ТЗМ=4,3%)) | шт |  | 16 | 503.4 | 8054.4 | 4132.8 |  |  | 3921.6 | 9.85
|  | Затраты труда рабочих (ср 3,5) | чел.-ч | 0.61537 | 9.85 | 419.74 | 4134.44 | 4134.44
Д | 1. | Перчатка TZ 4-2-1кВ (70-120) TDM | шт | 1.043 | 16.688 | 235 | 3921.68 |  |  |  | 3921.68
8 | ГЭСНм08-02-144-05 Приказ Минстроя России от 26.12.2019 №872/пр | Присоединение к зажимам жил проводов или кабелей сечением: до 70 мм2 (Коэф. инф. ПЗ=4,3% (ОЗП=4,3%; ЭМ=4,3% к расх.; ЗПМ=4,3%; МАТ=4,3% к расх.; ТЗ=4,3%; ТЗМ=4,3%)) | 100 шт |  | 0.6 | 8746.12 | 5247.67 | 4112.89 |  |  | 1134.78 | 9.46
|  | Затраты труда рабочих (ср 3,8) | чел.-ч | 15.7702 | 9.46 | 434.67 | 4111.98 | 4111.98
Д | 1. | Гильза ГА-70 | шт | 55.6267 | 33.376 | 34 | 1134.78 |  |  |  | 1134.78
Итого прямые затраты по смете в текущих ценах | [6 empty] | 537666.42 | 49641.03 | 25278.27 |  | 462747.12 | 118.53 | 22.33
Накладные расходы | [6 empty] | 48344.58
Сметная прибыль | [6 empty] | 31673.87
Итоги по смете:
Итого Строительные работы | [6 empty] | 183546.51 |  |  |  |  | 28.24 | 15.21
Итого Монтажные работы | [6 empty] | 434138.36 |  |  |  |  | 90.29 | 7.12
Итого | [6 empty] | 617684.87 |  |  |  |  | 118.53 | 22.33
В том числе:
Материалы | [6 empty] | 462747.12
Машины и механизмы | [6 empty] | 25278.27
ФОТ | [6 empty] | 49641.03
Накладные расходы | [6 empty] | 48344.58
Сметная прибыль | [6 empty] | 31673.87
ВСЕГО по смете | [6 empty] | 617684.87 |  |  |  |  | 118.53 | 22.33