## Ремонт КЛ 6 кВ от КТПН-4387 до
Приложение № 3
Утверждено приказом № 421 от 4 августа 2020 г. Минстроя РФ в редакции приказа № 557 от 7 июля 2022 г.
СОГЛАСОВАНО: | [10 empty] | УТВЕРЖДАЮ:
"____" ________________ 2024 года | [10 empty] | "____" ________________ 2024 года | [5 empty] | "____" ________________ 2024 года | "____" ________________ 2024 года
Наименование программного продукта |  |  |  |  | ГРАНД-Смета, версия 2023.3
Наименование редакции сметных нормативов |  |  |  |  | Приказ Минстроя России от 30.12.2021 № 1046/пр; Приказ Минстроя России от 04.08.2020 № 421/пр; Приказ Минстроя России от 21.12.2020 № 812/пр; Приказ Минстроя России от 11.12.2020 № 774/пр; Приказ Минстроя России от 02.08.2023 № 551/пр; Приказ Минстроя России от 14.11.2023 № 817/пр | [13 empty] | Приказ Минстроя России от 30.12.2021 № 1046/пр; Приказ Минстроя России от 04.08.2020 № 421/пр; Приказ Минстроя России от 21.12.2020 № 812/пр; Приказ Минстроя России от 11.12.2020 № 774/пр; Приказ Минстроя России от 02.08.2023 № 551/пр; Приказ Минстроя России от 14.11.2023 № 817/пр
Реквизиты приказа Минстроя России об утверждении дополнений и изменений к сметным нормативам |  |  |  |  | Приказ Минстроя России от 18 мая 2022 г. № 378/пр, Приказ Минстроя России от 26 августа 2022 г. № 703/пр, Приказ Минстроя России от 26 октября 2022 г. № 905/пр, Приказ Минстроя России от 27 декабря 2022 г. № 1133/пр, Приказ Минстроя России от 10 февраля 2023 г. № 84/пр, Приказ Минстроя России от 11.05.2023 №335/пр; Приказ Минстроя России от 07.07.2022 № 557/пр; Приказ Минстроя России от 02.09.2021 № 636/пр, Приказ Минстроя России от 26.07.2022 № 611/пр; Приказ Минстроя России от 22.04.2022 № 317/пр; Приказ Минстроя России от 02.08.2023 № 551/пр; Приказ Минстроя России от 14.11.2023 № 817/пр | [14 empty] | Приказ Минстроя России от 18 мая 2022 г. № 378/пр, Приказ Минстроя России от 26 августа 2022 г. № 703/пр, Приказ Минстроя России от 26 октября 2022 г. № 905/пр, Приказ Минстроя России от 27 декабря 2022 г. № 1133/пр, Приказ Минстроя России от 10 февраля 2023 г. № 84/пр, Приказ Минстроя России от 11.05.2023 №335/пр; Приказ Минстроя России от 07.07.2022 № 557/пр; Приказ Минстроя России от 02.09.2021 № 636/пр, Приказ Минстроя России от 26.07.2022 № 611/пр; Приказ Минстроя России от 22.04.2022 № 317/пр; Приказ Минстроя России от 02.08.2023 № 551/пр; Приказ Минстроя России от 14.11.2023 № 817/пр
Реквизиты письма Минстроя России об индексах изменения сметной стоимости строительства, включаемые в федеральный реестр сметных нормативов и размещаемые в федеральной государственной информационной системе ценообразования в строительстве, подготовленного в соответствии пунктом 85 Методики расчета индексов изменения сметной стоимости строительства, утвержденной приказом Министерства строительства и жилищно-коммунального хозяйства Российской Федерации от 5 июня 2019 г. № 326/пр¹ |  |  |  |  | Письмо Минстроя России от 23.11.2023 г. № 72412-ИФ/09 | [9 empty] | Реквизиты письма Минстроя России об индексах изменения сметной стоимости строительства, включаемые в федеральный реестр сметных нормативов и размещаемые в федеральной государственной информационной системе ценообразования в строительстве, подготовленного в соответствии пунктом 85 Методики расчета индексов изменения сметной стоимости строительства, утвержденной приказом Министерства строительства и жилищно-коммунального хозяйства Российской Федерации от 5 июня 2019 г. № 326/пр¹ | Письмо Минстроя России от 23.11.2023 г. № 72412-ИФ/09 |  |  |  |  | Письмо Минстроя России от 23.11.2023 г. № 72412-ИФ/09
Реквизиты нормативного правового акта об утверждении оплаты труда, утверждаемый в соответствии с пунктом 22(1) Правилами мониторинга цен, утвержденными постановлением Правительства Российской Федерации от 23 декабря 2016 г. № 1452 |  |  |  |  | МИНИСТЕРСТВО СТРОИТЕЛЬСТВА ПРИМОРСКОГО КРАЯ Приказ от 13.02.2023 № 32-пр "О среднемесячном размере оплаты труда рабочего первого разряда, занятого в строительной отрасли Приморского края" | [9 empty] | Реквизиты нормативного правового акта об утверждении оплаты труда, утверждаемый в соответствии с пунктом 22(1) Правилами мониторинга цен, утвержденными постановлением Правительства Российской Федерации от 23 декабря 2016 г. № 1452 | МИНИСТЕРСТВО СТРОИТЕЛЬСТВА ПРИМОРСКОГО КРАЯ Приказ от 13.02.2023 № 32-пр "О среднемесячном размере оплаты труда рабочего первого разряда, занятого в строительной отрасли Приморского края" | [5 empty] | МИНИСТЕРСТВО СТРОИТЕЛЬСТВА ПРИМОРСКОГО КРАЯ Приказ от 13.02.2023 № 32-пр "О среднемесячном размере оплаты труда рабочего первого разряда, занятого в строительной отрасли Приморского края"
Обоснование принятых текущих цен на строительные ресурсы
Наименование субъекта Российской Федерации |  |  |  |  | 25. Приморский край | [10 empty] | 25. Приморский край | [6 empty] | 25. Приморский край
Наименование зоны субъекта Российской Федерации
Ремонт КЛ 6 кВ от КТПН-4387 до КТПН-4385 | [23 empty] | Ремонт КЛ 6 кВ от КТПН-4387 до КТПН-4385
(наименование стройки)
(наименование объекта капитального строительства)
ЛОКАЛЬНЫЙ СМЕТНЫЙ РАСЧЕТ (СМЕТА) №
Ремонт КЛ 6 кВ от КТПН-4387 до КТПН-4385 РИМ | [24 empty] | Ремонт КЛ 6 кВ от КТПН-4387 до КТПН-4385 РИМ 4кв.2023г
(наименование работ и затрат)
Составлен | ресурсно-индексным | методом
Основание
(проектная и (или) иная техническая документация)
Составлен(а) в текущем уровне цен |  | IV квартал 2023 года | [23 empty] | IV квартал 2023 года
Сметная стоимость |  |  | 2050.66 | тыс.руб.
в том числе:
| строительных работ |  | 1504.3 | тыс.руб. |  |  |  |  | Средства на оплату труда рабочих |  |  |  | 384.13 | тыс.руб.
| монтажных работ |  | 808.78 | тыс.руб. |  |  |  |  | Средства на оплату труда машинистов |  |  |  | 69.26 | тыс.руб.
| оборудования |  | 15.59 | тыс.руб. |  |  |  |  | Нормативные затраты труда рабочих |  |  |  | 958.45 | чел.-ч.
| прочих затрат |  | 28.27 | тыс.руб. |  |  |  |  | Нормативные затраты труда машинистов |  |  |  | 145.64 | чел.-ч.
№ п/п | Обоснование | Наименование работ и затрат |  |  |  | Единица измерения | Количество |  |  | Сметная стоимость, руб.
[7 empty] | на единицу измерения | коэффициенты | всего с учетом коэффициентов | на единицу измерения в базисном уровне цен | индекс | на единицу измерения в текущем уровне цен | коэффициенты | всего в текущем уровне цен
1 | 2 | 3 |  |  |  | 4 | 5 | 6 | 7 | 8 | 9 | 10 | 11 | 12
Раздел 1. Земляные работы | [26 empty] | Раздел 1. Земляные работы
Траншея Т2 995 м | [27 empty] | Траншея Т2 995 м
1 | ГЭСН01-01-022-24 | Разработка грунта с погрузкой на автомобили-самосвалы в траншеях экскаватором «обратная лопата» с ковшом вместимостью 0,25 м3 с погрузкой на автомобили-самосвалы, группа грунтов 3 |  |  |  | 4: 1000 м3; 5: 0.0896; 6: 1; 7: 0.0896 | [14 empty] | Разработка грунта с погрузкой на автомобили-самосвалы в траншеях экскаватором «обратная лопата» с ковшом вместимостью 0,25 м3 с погрузкой на автомобили-самосвалы, группа грунтов 3
|  | Объем=(995*0,09) / 1000 | [27 empty] | Объем=(995*0,09) / 1000
| Прил.1.12 п.3.66 | Разработка одноковшовыми экскаваторами объема грунта, находящегося на расстоянии до 2 м от поверхности коммуникаций или мешающих предметов, а также объема грунта, находящегося от мешающего наземного предмета (деревьев, столбов и т.д.) в пределах вылета стрелы экскаватора ОЗП=1,2; ЭМ=1,2 к расх.; ЗПМ=1,2; ТЗ=1,2; ТЗМ=1,2 | [28 empty] | Разработка одноковшовыми экскаваторами объема грунта, находящегося на расстоянии до 2 м от поверхности коммуникаций или мешающих предметов, а также объема грунта, находящегося от мешающего наземного предмета (деревьев, столбов и т.д.) в пределах вылета стрелы экскаватора ОЗП=1,2; ЭМ=1,2 к расх.; ЗПМ=1,2; ТЗ=1,2; ТЗМ=1,2
| 2 | ЭМ |  |  |  | 12: 8292.35 | [17 empty] | ЭМ
|  | ОТм(ЗТм) |  |  |  | 4: чел.-ч; 7: 7.849; 12: 4085.07 | [17 empty] | ОТм(ЗТм)
| 91.01.05-106 | Экскаваторы одноковшовые дизельные на пневмоколесном ходу, объем ковша 0,25 м3 |  |  |  | маш.час | 73 | 1.2 | 7.849 | 800.37 | 1.32 | 1056.49 |  | 8292.35 | [18 empty] | Экскаваторы одноковшовые дизельные на пневмоколесном ходу, объем ковша 0,25 м3
| 4-100-050 | ОТм(Зтм) Средний разряд машинистов 5 |  |  |  | чел.-ч | 73 | 1.2 | 7.849 |  |  | 520.46 |  | 4085.07 | [19 empty] | ОТм(Зтм) Средний разряд машинистов 5
|  | Итого прямые затраты |  |  |  | 12: 12377.42 | [20 empty] | Итого прямые затраты
|  | ФОТ |  |  |  | 12: 4085.07 | [21 empty] | ФОТ
| Пр/812-001.1-1 | НР Земляные работы, выполняемые механизированным способом |  |  |  | 4: %; 5: 92; 7: 92; 12: 3758.26 | [21 empty] | НР Земляные работы, выполняемые механизированным способом
| Пр/774-001.1 | СП Земляные работы, выполняемые механизированным способом |  |  |  | 4: %; 5: 46; 7: 46; 12: 1879.13 | [21 empty] | СП Земляные работы, выполняемые механизированным способом
|  | Всего по позиции |  |  |  | 10: 201058.15; 12: 18014.81 | [22 empty] | Всего по позиции
2 | ГЭСН01-01-009-24 | Разработка траншей экскаватором «обратная лопата» с ковшом вместимостью 0,25 м3, группа грунтов: 3 |  |  |  | 4: 1000 м3; 5: 0.22387; 6: 1; 7: 0.22387 | [14 empty] | Разработка траншей экскаватором «обратная лопата» с ковшом вместимостью 0,25 м3, группа грунтов: 3
|  | Объем=(995*0,45*0,7-995*0,09) / 1000 | [27 empty] | Объем=(995*0,45*0,7-995*0,09) / 1000
| Прил.1.12 п.3.66 | Разработка одноковшовыми экскаваторами объема грунта, находящегося на расстоянии до 2 м от поверхности коммуникаций или мешающих предметов, а также объема грунта, находящегося от мешающего наземного предмета (деревьев, столбов и т.д.) в пределах вылета стрелы экскаватора ОЗП=1,2; ЭМ=1,2 к расх.; ЗПМ=1,2; ТЗ=1,2; ТЗМ=1,2 | [28 empty] | Разработка одноковшовыми экскаваторами объема грунта, находящегося на расстоянии до 2 м от поверхности коммуникаций или мешающих предметов, а также объема грунта, находящегося от мешающего наземного предмета (деревьев, столбов и т.д.) в пределах вылета стрелы экскаватора ОЗП=1,2; ЭМ=1,2 к расх.; ЗПМ=1,2; ТЗ=1,2; ТЗМ=1,2
| 2 | ЭМ |  |  |  | 12: 17974.7 | [17 empty] | ЭМ
|  | ОТм(ЗТм) |  |  |  | 4: чел.-ч; 7: 17.0136; 12: 8854.9 | [17 empty] | ОТм(ЗТм)
| 91.01.05-106 | Экскаваторы одноковшовые дизельные на пневмоколесном ходу, объем ковша 0,25 м3 |  |  |  | маш.час | 63.33 | 1.2 | 17.0136 | 800.37 | 1.32 | 1056.49 |  | 17974.7 | [18 empty] | Экскаваторы одноковшовые дизельные на пневмоколесном ходу, объем ковша 0,25 м3
| 4-100-050 | ОТм(Зтм) Средний разряд машинистов 5 |  |  |  | чел.-ч | 63.33 | 1.2 | 17.0136 |  |  | 520.46 |  | 8854.9 | [19 empty] | ОТм(Зтм) Средний разряд машинистов 5
|  | Итого прямые затраты |  |  |  | 12: 26829.6 | [20 empty] | Итого прямые затраты
|  | ФОТ |  |  |  | 12: 8854.9 | [21 empty] | ФОТ
| Пр/812-001.1-1 | НР Земляные работы, выполняемые механизированным способом |  |  |  | 4: %; 5: 92; 7: 92; 12: 8146.51 | [21 empty] | НР Земляные работы, выполняемые механизированным способом
| Пр/774-001.1 | СП Земляные работы, выполняемые механизированным способом |  |  |  | 4: %; 5: 46; 7: 46; 12: 4073.25 | [21 empty] | СП Земляные работы, выполняемые механизированным способом
|  | Всего по позиции |  |  |  | 10: 174424.84; 12: 39049.36 | [22 empty] | Всего по позиции
3 | ГЭСН01-02-057-03 | Разработка грунта вручную в траншеях глубиной до 2 м без креплений с откосами, группа грунтов: 3 |  |  |  | 4: 100 м3; 5: 1.3433; 6: 1; 7: 1.3433 | [14 empty] | Разработка грунта вручную в траншеях глубиной до 2 м без креплений с откосами, группа грунтов: 3
|  | Объем=(995*0,45*0,3) / 100 | [27 empty] | Объем=(995*0,45*0,3) / 100
| Прил.1.12 п.3.187 | Доработка вручную, зачистка дна и стенок с выкидкой грунта в котлованах и траншеях, разработанных механизированным способом ОЗП=1,2; ТЗ=1,2 | [28 empty] | Доработка вручную, зачистка дна и стенок с выкидкой грунта в котлованах и траншеях, разработанных механизированным способом ОЗП=1,2; ТЗ=1,2
| 1 | ОТ(ЗТ) |  |  |  | 4: чел.-ч; 7: 399.7512; 12: 147260.35 | [17 empty] | ОТ(ЗТ)
| 1-100-20 | Средний разряд работы 2,0 |  |  |  | чел.-ч | 248 | 1.2 | 399.7512 |  |  | 368.38 |  | 147260.35 | [18 empty] | Средний разряд работы 2,0
|  | Итого прямые затраты |  |  |  | 12: 147260.35 | [20 empty] | Итого прямые затраты
|  | ФОТ |  |  |  | 12: 147260.35 | [21 empty] | ФОТ
| Пр/812-001.2-1 | НР Земляные работы, выполняемые ручным способом |  |  |  | 4: %; 5: 89; 7: 89; 12: 131061.71 | [21 empty] | НР Земляные работы, выполняемые ручным способом
| Пр/774-001.2 | СП Земляные работы, выполняемые ручным способом |  |  |  | 4: %; 5: 40; 7: 40; 12: 58904.14 | [21 empty] | СП Земляные работы, выполняемые ручным способом
|  | Всего по позиции |  |  |  | 10: 251052.45; 12: 337226.2 | [22 empty] | Всего по позиции
4 | 02-15-1-01-0020 | Перевозка грузов I класса автомобилями-самосвалами грузоподъемностью до 15 т по дорогам с усовершенствованным (асфальтобетонным, цементобетонным, железобетонным, обработанным органическим вяжущим) дорожным покрытием на расстояние 20 км |  |  |  | т | 174.6225 | 1 | 174.6225 |  |  | 251.96 |  | 43997.89 | [14 empty] | Перевозка грузов I класса автомобилями-самосвалами грузоподъемностью до 15 т по дорогам с усовершенствованным (асфальтобетонным, цементобетонным, железобетонным, обработанным органическим вяжущим) дорожным покрытием на расстояние 20 км
|  | Объем=995*0,09*1,95 | [27 empty] | Объем=995*0,09*1,95
|  | Всего по позиции |  |  |  | 12: 43997.89 | [22 empty] | Всего по позиции
5 | ГЭСН01-01-016-02 | Работа на отвале, группа грунтов: 2-3 |  |  |  | 4: 1000 м3; 5: 0.08955; 6: 1; 7: 0.08955 | [14 empty] | Работа на отвале, группа грунтов: 2-3
|  | Объем=(995*0,09) / 1000 | [27 empty] | Объем=(995*0,09) / 1000
| 1 | ОТ(ЗТ) |  |  |  | 4: чел.-ч; 7: 0.29731; 12: 109.52 | [17 empty] | ОТ(ЗТ)
| 1-100-20 | Средний разряд работы 2,0 |  |  |  | 4: чел.-ч; 5: 3.32; 7: 0.29731; 10: 368.38; 12: 109.52 | [18 empty] | Средний разряд работы 2,0
| 2 | ЭМ |  |  |  | 12: 398.95 | [17 empty] | ЭМ
|  | ОТм(ЗТм) |  |  |  | 4: чел.-ч; 7: 0.33044; 12: 199.9 | [17 empty] | ОТм(ЗТм)
| 91.01.01-035 | Бульдозеры, мощность 79 кВт (108 л.с.) |  |  |  | 4: маш.час; 5: 3.61; 7: 0.32328; 10: 1214.88; 12: 392.74 | [18 empty] | Бульдозеры, мощность 79 кВт (108 л.с.)
| 4-100-060 | ОТм(Зтм) Средний разряд машинистов 6 |  |  |  | 4: чел.-ч; 5: 3.61; 7: 0.32328; 10: 608.33; 12: 196.66 | [19 empty] | ОТм(Зтм) Средний разряд машинистов 6
| 91.14.03-001 | Автомобили-самосвалы, грузоподъемность до 7 т |  |  |  | маш.час | 0.08 |  | 0.007164 | 610.92 | 1.42 | 867.51 |  | 6.21 | [18 empty] | Автомобили-самосвалы, грузоподъемность до 7 т
| 4-100-040 | ОТм(Зтм) Средний разряд машинистов 4 |  |  |  | 4: чел.-ч; 5: 0.08; 7: 0.007164; 10: 452.87; 12: 3.24 | [19 empty] | ОТм(Зтм) Средний разряд машинистов 4
| 4 | М |  |  |  | 12: 6.65 | [17 empty] | М
| 02.2.05.04-2090 | Щебень из плотных горных пород для строительных работ М 800, фракция 20-40 мм |  |  |  | м3 | 0.04 |  | 0.003582 | 2184.44 | 0.85 | 1856.77 |  | 6.65 | [18 empty] | Щебень из плотных горных пород для строительных работ М 800, фракция 20-40 мм
|  | Итого прямые затраты |  |  |  | 12: 715.02 | [20 empty] | Итого прямые затраты
|  | ФОТ |  |  |  | 12: 309.42 | [21 empty] | ФОТ
| Пр/812-001.1-1 | НР Земляные работы, выполняемые механизированным способом |  |  |  | 4: %; 5: 92; 7: 92; 12: 284.67 | [21 empty] | НР Земляные работы, выполняемые механизированным способом
| Пр/774-001.1 | СП Земляные работы, выполняемые механизированным способом |  |  |  | 4: %; 5: 46; 7: 46; 12: 142.33 | [21 empty] | СП Земляные работы, выполняемые механизированным способом
|  | Всего по позиции |  |  |  | 10: 12752.88; 12: 1142.02 | [22 empty] | Всего по позиции
6 | ГЭСН01-02-061-02 | Засыпка вручную траншей, пазух котлованов и ям, группа грунтов: 2 |  |  |  | 4: 100 м3; 5: 1.0746; 6: 1; 7: 1.0746 | [14 empty] | Засыпка вручную траншей, пазух котлованов и ям, группа грунтов: 2
|  | Объем=(995*0,36*0,3) / 100 | [27 empty] | Объем=(995*0,36*0,3) / 100
| 1 | ОТ(ЗТ) |  |  |  | 4: чел.-ч; 7: 104.4511; 12: 36889 | [17 empty] | ОТ(ЗТ)
| 1-100-15 | Средний разряд работы 1,5 |  |  |  | 4: чел.-ч; 5: 97.2; 7: 104.4511; 10: 353.17; 12: 36889 | [18 empty] | Средний разряд работы 1,5
|  | Итого прямые затраты |  |  |  | 12: 36889 | [20 empty] | Итого прямые затраты
|  | ФОТ |  |  |  | 12: 36889 | [21 empty] | ФОТ
| Пр/812-001.2-1 | НР Земляные работы, выполняемые ручным способом |  |  |  | 4: %; 5: 89; 7: 89; 12: 32831.21 | [21 empty] | НР Земляные работы, выполняемые ручным способом
| Пр/774-001.2 | СП Земляные работы, выполняемые ручным способом |  |  |  | 4: %; 5: 40; 7: 40; 12: 14755.6 | [21 empty] | СП Земляные работы, выполняемые ручным способом
|  | Всего по позиции |  |  |  | 10: 78611.4; 12: 84475.81 | [22 empty] | Всего по позиции
7 | ГЭСН01-01-033-03 | Засыпка траншей и котлованов с перемещением грунта до 5 м бульдозерами мощностью: 59 кВт (80 л.с.), группа грунтов 3 |  |  |  | 4: 1000 м3; 5: 0.25074; 6: 1; 7: 0.25074 | [14 empty] | Засыпка траншей и котлованов с перемещением грунта до 5 м бульдозерами мощностью: 59 кВт (80 л.с.), группа грунтов 3
|  | Объем=(995*0,36*0,7) / 1000 | [27 empty] | Объем=(995*0,36*0,7) / 1000
| 2 | ЭМ |  |  |  | 12: 2914.58 | [17 empty] | ЭМ
|  | ОТм(ЗТм) |  |  |  | 4: чел.-ч; 7: 2.362; 12: 1229.31 | [17 empty] | ОТм(ЗТм)
| 91.01.01-034 | Бульдозеры, мощность 59 кВт (80 л.с.) |  |  |  | маш.час | 9.42 |  | 2.362 | 828.16 | 1.49 | 1233.96 |  | 2914.58 | [18 empty] | Бульдозеры, мощность 59 кВт (80 л.с.)
| 4-100-050 | ОТм(Зтм) Средний разряд машинистов 5 |  |  |  | 4: чел.-ч; 5: 9.42; 7: 2.362; 10: 520.46; 12: 1229.31 | [19 empty] | ОТм(Зтм) Средний разряд машинистов 5
|  | Итого прямые затраты |  |  |  | 12: 4143.89 | [20 empty] | Итого прямые затраты
|  | ФОТ |  |  |  | 12: 1229.31 | [21 empty] | ФОТ
| Пр/812-001.1-1 | НР Земляные работы, выполняемые механизированным способом |  |  |  | 4: %; 5: 92; 7: 92; 12: 1130.97 | [21 empty] | НР Земляные работы, выполняемые механизированным способом
| Пр/774-001.1 | СП Земляные работы, выполняемые механизированным способом |  |  |  | 4: %; 5: 46; 7: 46; 12: 565.48 | [21 empty] | СП Земляные работы, выполняемые механизированным способом
|  | Всего по позиции |  |  |  | 10: 23292.41; 12: 5840.34 | [22 empty] | Всего по позиции
8 | ГЭСН01-02-005-02 | Уплотнение грунта пневматическими трамбовками, группа грунтов: 3-4 |  |  |  | 4: 100 м3; 5: 2.5074; 6: 1; 7: 2.5074 | [14 empty] | Уплотнение грунта пневматическими трамбовками, группа грунтов: 3-4
|  | Объем=(995*0,36*0,7) / 100 | [27 empty] | Объем=(995*0,36*0,7) / 100
| 1 | ОТ(ЗТ) |  |  |  | 4: чел.-ч; 7: 37.5107; 12: 15085.68 | [17 empty] | ОТ(ЗТ)
| 1-100-30 | Средний разряд работы 3,0 |  |  |  | 4: чел.-ч; 5: 14.96; 7: 37.5107; 10: 402.17; 12: 15085.68 | [18 empty] | Средний разряд работы 3,0
| 2 | ЭМ |  |  |  | 12: 3320.24 | [17 empty] | ЭМ
|  | ОТм(ЗТм) |  |  |  | 4: чел.-ч; 7: 7.8482; 12: 3554.2 | [17 empty] | ОТм(ЗТм)
| 91.08.09-023 | Трамбовки пневматические при работе от передвижных компрессорных установок |  |  |  | маш.час | 12.5 |  | 31.3425 | 2.41 | 1.33 | 3.21 |  | 100.61 | [18 empty] | Трамбовки пневматические при работе от передвижных компрессорных установок
| 91.18.01-007 | Компрессоры винтовые передвижные с двигателем внутреннего сгорания, давление до 0,7 МПа (7 атм), производительность до 5,4 м3/мин |  |  |  | 4: маш.час; 5: 3.13; 7: 7.8482; 10: 410.24; 12: 3219.63 | [18 empty] | Компрессоры винтовые передвижные с двигателем внутреннего сгорания, давление до 0,7 МПа (7 атм), производительность до 5,4 м3/мин
| 4-100-040 | ОТм(Зтм) Средний разряд машинистов 4 |  |  |  | 4: чел.-ч; 5: 3.13; 7: 7.8482; 10: 452.87; 12: 3554.2 | [19 empty] | ОТм(Зтм) Средний разряд машинистов 4
|  | Итого прямые затраты |  |  |  | 12: 21960.12 | [20 empty] | Итого прямые затраты
|  | ФОТ |  |  |  | 12: 18639.88 | [21 empty] | ФОТ
| Пр/812-001.1-1 | НР Земляные работы, выполняемые механизированным способом |  |  |  | 4: %; 5: 92; 7: 92; 12: 17148.69 | [21 empty] | НР Земляные работы, выполняемые механизированным способом
| Пр/774-001.1 | СП Земляные работы, выполняемые механизированным способом |  |  |  | 4: %; 5: 46; 7: 46; 12: 8574.34 | [21 empty] | СП Земляные работы, выполняемые механизированным способом
|  | Всего по позиции |  |  |  | 10: 19016.97; 12: 47683.15 | [22 empty] | Всего по позиции
9 | ГЭСН01-02-027-03 | Планировка площадей: механизированным способом, группа грунтов 3 |  |  |  | 4: 1000 м2; 5: 1.0448; 6: 1; 7: 1.0448 | [14 empty] | Планировка площадей: механизированным способом, группа грунтов 3
|  | Объем=(995*1,5*0,7) / 1000 | [27 empty] | Объем=(995*1,5*0,7) / 1000
| 2 | ЭМ |  |  |  | 12: 1936.16 | [17 empty] | ЭМ
|  | ОТм(ЗТм) |  |  |  | 4: чел.-ч; 7: 1.4; 12: 851.64 | [17 empty] | ОТм(ЗТм)
| 91.01.01-035 | Бульдозеры, мощность 79 кВт (108 л.с.) |  |  |  | 4: маш.час; 5: 0.89; 7: 0.92983; 10: 1214.88; 12: 1129.63 | [18 empty] | Бульдозеры, мощность 79 кВт (108 л.с.)
| 4-100-060 | ОТм(Зтм) Средний разряд машинистов 6 |  |  |  | 4: чел.-ч; 5: 0.89; 7: 0.92983; 10: 608.33; 12: 565.64 | [19 empty] | ОТм(Зтм) Средний разряд машинистов 6
| 91.01.02-004 | Автогрейдеры среднего типа, мощность 99 кВт (135 л.с.) |  |  |  | маш.час | 0.45 |  | 0.47014 | 1299.64 | 1.32 | 1715.52 |  | 806.53 | [18 empty] | Автогрейдеры среднего типа, мощность 99 кВт (135 л.с.)
| 4-100-060 | ОТм(Зтм) Средний разряд машинистов 6 |  |  |  | 4: чел.-ч; 5: 0.45; 7: 0.47014; 10: 608.33; 12: 286 | [19 empty] | ОТм(Зтм) Средний разряд машинистов 6
|  | Итого прямые затраты |  |  |  | 12: 2787.8 | [20 empty] | Итого прямые затраты
|  | ФОТ |  |  |  | 12: 851.64 | [21 empty] | ФОТ
| Пр/812-001.4-1 | НР Земляные работы, выполняемые по другим видам работ (подготовительным, сопутствующим, укрепительным) |  |  |  | 4: %; 5: 89; 7: 89; 12: 757.96 | [21 empty] | НР Земляные работы, выполняемые по другим видам работ (подготовительным, сопутствующим, укрепительным)
| Пр/774-001.4 | СП Земляные работы, выполняемые по другим видам работ (подготовительным, сопутствующим, укрепительным) |  |  |  | 4: %; 5: 41; 7: 41; 12: 349.17 | [21 empty] | СП Земляные работы, выполняемые по другим видам работ (подготовительным, сопутствующим, укрепительным)
|  | Всего по позиции |  |  |  | 10: 3728.1; 12: 3894.93 | [22 empty] | Всего по позиции
10 | ГЭСН01-02-027-05 | Планировка площадей: ручным способом, группа грунтов 2 |  |  |  | 4: 1000 м2; 5: 0.44775; 6: 1; 7: 0.44775 | [14 empty] | Планировка площадей: ручным способом, группа грунтов 2
|  | Объем=(995*1,5*0,3) / 1000 | [27 empty] | Объем=(995*1,5*0,3) / 1000
| 1 | ОТ(ЗТ) |  |  |  | 4: чел.-ч; 7: 55.0733; 12: 22148.81 | [17 empty] | ОТ(ЗТ)
| 1-100-30 | Средний разряд работы 3,0 |  |  |  | 4: чел.-ч; 5: 123; 7: 55.0733; 10: 402.17; 12: 22148.81 | [18 empty] | Средний разряд работы 3,0
|  | Итого прямые затраты |  |  |  | 12: 22148.81 | [20 empty] | Итого прямые затраты
|  | ФОТ |  |  |  | 12: 22148.81 | [21 empty] | ФОТ
| Пр/812-001.4-1 | НР Земляные работы, выполняемые по другим видам работ (подготовительным, сопутствующим, укрепительным) |  |  |  | 4: %; 5: 89; 7: 89; 12: 19712.44 | [21 empty] | НР Земляные работы, выполняемые по другим видам работ (подготовительным, сопутствующим, укрепительным)
| Пр/774-001.4 | СП Земляные работы, выполняемые по другим видам работ (подготовительным, сопутствующим, укрепительным) |  |  |  | 4: %; 5: 41; 7: 41; 12: 9081.01 | [21 empty] | СП Земляные работы, выполняемые по другим видам работ (подготовительным, сопутствующим, укрепительным)
|  | Всего по позиции |  |  |  | 10: 113773.89; 12: 50942.26 | [22 empty] | Всего по позиции
|  | Итого по разделу 1 Земляные работы |  |  |  | 12: 632266.77 | [23 empty] | Итого по разделу 1 Земляные работы
|  | Справочно | [36 empty] | Справочно
|  | затраты труда рабочих |  |  |  | 7: 597.0836 | [25 empty] | затраты труда рабочих
|  | затраты труда машинистов |  |  |  | 7: 36.8031 | [25 empty] | затраты труда машинистов
Раздел 2. КЛ в траншее 776 м в трубе 78,6 м | [26 empty] | Раздел 2. КЛ в траншее 776 м в трубе 78,6 м
11 | ГЭСНм08-02-142-01 | Устройство постели при одном кабеле в траншее |  |  |  | 4: 100 м; 5: 9.95; 6: 1; 7: 9.95 | [14 empty] | Устройство постели при одном кабеле в траншее
|  | Объем=995 / 100 | [27 empty] | Объем=995 / 100
| 1 | ОТ(ЗТ) |  |  |  | 4: чел.-ч; 7: 52.735; 12: 23347.37 | [17 empty] | ОТ(ЗТ)
| 1-100-38 | Средний разряд работы 3,8 |  |  |  | 4: чел.-ч; 5: 5.3; 7: 52.735; 10: 442.73; 12: 23347.37 | [18 empty] | Средний разряд работы 3,8
| 2 | ЭМ |  |  |  | 12: 24099.46 | [17 empty] | ЭМ
|  | ОТм(ЗТм) |  |  |  | 4: чел.-ч; 7: 38.805; 12: 17573.62 | [17 empty] | ОТм(ЗТм)
| 91.14.02-001 | Автомобили бортовые, грузоподъемность до 5 т |  |  |  | 4: маш.час; 5: 3.9; 7: 38.805; 10: 621.04; 12: 24099.46 | [18 empty] | Автомобили бортовые, грузоподъемность до 5 т
| 4-100-040 | ОТм(Зтм) Средний разряд машинистов 4 |  |  |  | 4: чел.-ч; 5: 3.9; 7: 38.805; 10: 452.87; 12: 17573.62 | [19 empty] | ОТм(Зтм) Средний разряд машинистов 4
|  | Итого прямые затраты |  |  |  | 12: 65020.45 | [20 empty] | Итого прямые затраты
11.1 | 421/пр_2020_п.75_пп.а | Вспомогательные ненормируемые материальные ресурсы |  |  |  | 4: %; 5: 2; 7: 2; 12: 466.95 | [26 empty] | Вспомогательные ненормируемые материальные ресурсы
|  | ФОТ |  |  |  | 12: 40920.99 | [21 empty] | ФОТ
| Пр/812-049.3-1 | НР Электротехнические установки на других объектах |  |  |  | 4: %; 5: 97; 7: 97; 12: 39693.36 | [21 empty] | НР Электротехнические установки на других объектах
| Пр/774-049.3 | СП Электротехнические установки на других объектах |  |  |  | 4: %; 5: 51; 7: 51; 12: 20869.7 | [21 empty] | СП Электротехнические установки на других объектах
|  | Всего по позиции |  |  |  | 10: 12668.39; 12: 126050.46 | [22 empty] | Всего по позиции
12 | ФСБЦ-02.3.01.02-1118 | Песок природный для строительных работ II класс, средний |  |  |  | м3 | 89.55 | 1 | 89.55 | 565.2 | 2.28 | 1288.66 |  | 115399.5 | [14 empty] | Песок природный для строительных работ II класс, средний
|  | Объем=995*0,09 | [27 empty] | Объем=995*0,09
|  | Всего по позиции |  |  |  | 12: 115399.5 | [22 empty] | Всего по позиции
13 | ГЭСНм08-02-141-04 | Кабель до 35 кВ в готовых траншеях без покрытий, масса 1 м: до 6 кг |  |  |  | 4: 100 м; 5: 10.348; 6: 1; 7: 10.348 | [14 empty] | Кабель до 35 кВ в готовых траншеях без покрытий, масса 1 м: до 6 кг
|  | Объем=(995*1,04) / 100 | [27 empty] | Объем=(995*1,04) / 100
| 1 | ОТ(ЗТ) |  |  |  | 4: чел.-ч; 7: 180.4691; 12: 79899.09 | [17 empty] | ОТ(ЗТ)
| 1-100-38 | Средний разряд работы 3,8 |  |  |  | 4: чел.-ч; 5: 17.44; 7: 180.4691; 10: 442.73; 12: 79899.09 | [18 empty] | Средний разряд работы 3,8
| 2 | ЭМ |  |  |  | 12: 30825.35 | [17 empty] | ЭМ
|  | ОТм(ЗТм) |  |  |  | 4: чел.-ч; 7: 27.3187; 12: 14495.31 | [17 empty] | ОТм(ЗТм)
| 91.05.05-015 | Краны на автомобильном ходу, грузоподъемность 16 т |  |  |  | 4: маш.час; 5: 1.32; 7: 13.6594; 10: 1576.22; 12: 21530.16 | [18 empty] | Краны на автомобильном ходу, грузоподъемность 16 т
| 4-100-060 | ОТм(Зтм) Средний разряд машинистов 6 |  |  |  | 4: чел.-ч; 5: 1.32; 7: 13.6594; 10: 608.33; 12: 8309.4 | [19 empty] | ОТм(Зтм) Средний разряд машинистов 6
| 91.06.01-003 | Домкраты гидравлические, грузоподъемность 63-100 т |  |  |  | маш.час | 3.97 |  | 41.0816 | 1.75 | 1.39 | 2.43 |  | 99.83 | [18 empty] | Домкраты гидравлические, грузоподъемность 63-100 т
| 91.06.03-062 | Лебедки электрические тяговым усилием до 31,39 кН (3,2 т) |  |  |  | маш.час | 3.97 |  | 41.0816 | 13.44 | 1.29 | 17.34 |  | 712.35 | [18 empty] | Лебедки электрические тяговым усилием до 31,39 кН (3,2 т)
| 91.14.02-001 | Автомобили бортовые, грузоподъемность до 5 т |  |  |  | 4: маш.час; 5: 1.32; 7: 13.6594; 10: 621.04; 12: 8483.01 | [18 empty] | Автомобили бортовые, грузоподъемность до 5 т
| 4-100-040 | ОТм(Зтм) Средний разряд машинистов 4 |  |  |  | 4: чел.-ч; 5: 1.32; 7: 13.6594; 10: 452.87; 12: 6185.91 | [19 empty] | ОТм(Зтм) Средний разряд машинистов 4
| 4 | М |  |  |  | 12: 8472.32 | [17 empty] | М
| 01.7.06.07-0002 | Ленты монтажные из пластмассы для бандажирования проводов, скрепляются пластмассовыми кнопками, ширина 10 мм |  |  |  | 10 м | 0.096 |  | 0.99341 | 37.71 | 1.55 | 58.45 |  | 58.06 | [18 empty] | Ленты монтажные из пластмассы для бандажирования проводов, скрепляются пластмассовыми кнопками, ширина 10 мм
| 08.3.07.01-0052 | Прокат стальной горячекатаный полосовой, марки стали Ст3сп, Ст3пс, размеры 50х5 мм |  |  |  | т | 0.001 |  | 0.010348 | 70310.45 | 0.98 | 68904.24 |  | 713.02 | [18 empty] | Прокат стальной горячекатаный полосовой, марки стали Ст3сп, Ст3пс, размеры 50х5 мм
| 08.3.08.02-0058 | Уголок стальной горячекатаный равнополочный, марки стали Ст3сп, Ст3пс, ширина полок 35-56 мм, толщина полки 3-5 мм |  |  |  | 4: т; 5: 0.01; 7: 0.10348; 10: 70602.41; 12: 7305.94 | [18 empty] | Уголок стальной горячекатаный равнополочный, марки стали Ст3сп, Ст3пс, ширина полок 35-56 мм, толщина полки 3-5 мм
| 14.4.02.04-0142 | Краска масляная МА-0115, мумия, сурик железный |  |  |  | кг | 0.25 |  | 2.587 | 79.88 | 1.57 | 125.41 |  | 324.44 | [18 empty] | Краска масляная МА-0115, мумия, сурик железный
| 14.4.03.03-0002 | Лак битумный БТ-123 |  |  |  | т | 6e-05 |  | 0.0006209 | 82698.14 | 1.38 | 114123.43 |  | 70.86 | [18 empty] | Лак битумный БТ-123
|  | Итого прямые затраты |  |  |  | 12: 133692.07 | [20 empty] | Итого прямые затраты
13.1 | 421/пр_2020_п.75_пп.а | Вспомогательные ненормируемые материальные ресурсы |  |  |  | 4: %; 5: 2; 7: 2; 12: 1597.98 | [26 empty] | Вспомогательные ненормируемые материальные ресурсы
|  | ФОТ |  |  |  | 12: 94394.4 | [21 empty] | ФОТ
| Пр/812-049.3-1 | НР Электротехнические установки на других объектах |  |  |  | 4: %; 5: 97; 7: 97; 12: 91562.57 | [21 empty] | НР Электротехнические установки на других объектах
| Пр/774-049.3 | СП Электротехнические установки на других объектах |  |  |  | 4: %; 5: 51; 7: 51; 12: 48141.14 | [21 empty] | СП Электротехнические установки на других объектах
|  | Всего по позиции |  |  |  | 10: 26574.58; 12: 274993.76 | [22 empty] | Всего по позиции
14 * | материал заказчика | Кабель ААБл 3*120-6 |  |  |  | м | 1054.7 | 1 | 1054.7 |  |  | 740.83 | 1.0506 | 820889.88 | [14 empty] | Кабель ААБл 3*120-6
|  | Объем=995*1,06 | [27 empty] | Объем=995*1,06
|  | Цена=889/1,2 | [39 empty] | Цена=889/1,2
| Приказ от 04.08.2020 № 421/пр п.91 | Транспортные затраты, в случае невозможности их определения на основании расчета или по результатам конъюнктурного анализа (от отпускной цены оборудования) - до 3% ПЗ=1,03 (ОЗП=1,03; ЭМ=1,03; МАТ=1,03) | [28 empty] | Транспортные затраты, в случае невозможности их определения на основании расчета или по результатам конъюнктурного анализа (от отпускной цены оборудования) - до 3% ПЗ=1,03 (ОЗП=1,03; ЭМ=1,03; МАТ=1,03)
| Приказ от 04.08.2020 № 421/пр п.92а | Заготовительно-складские расходы для материальных ресурсов (за исключением металлических конструкций) - 2% ПЗ=2% (ОЗП=2%; ЭМ=2%; МАТ=2%) | [28 empty] | Заготовительно-складские расходы для материальных ресурсов (за исключением металлических конструкций) - 2% ПЗ=2% (ОЗП=2%; ЭМ=2%; МАТ=2%)
|  | Всего по позиции |  |  |  | 12: 820889.88 | [22 empty] | Всего по позиции
15 | ГЭСНм08-02-143-01 | Покрытие кабеля, проложенного в траншее: кирпичом одного кабеля |  |  |  | 4: 100 м; 5: 9.95; 6: 1; 7: 9.95 | [14 empty] | Покрытие кабеля, проложенного в траншее: кирпичом одного кабеля
|  | Объем=995 / 100 | [27 empty] | Объем=995 / 100
| 1 | ОТ(ЗТ) |  |  |  | 4: чел.-ч; 7: 51.8395; 12: 22950.9 | [17 empty] | ОТ(ЗТ)
| 1-100-38 | Средний разряд работы 3,8 |  |  |  | 4: чел.-ч; 5: 5.21; 7: 51.8395; 10: 442.73; 12: 22950.9 | [18 empty] | Средний разряд работы 3,8
| 2 | ЭМ |  |  |  | 12: 37822.53 | [17 empty] | ЭМ
|  | ОТм(ЗТм) |  |  |  | 4: чел.-ч; 7: 34.427; 12: 18266.97 | [17 empty] | ОТм(ЗТм)
| 91.05.05-015 | Краны на автомобильном ходу, грузоподъемность 16 т |  |  |  | 4: маш.час; 5: 1.73; 7: 17.2135; 10: 1576.22; 12: 27132.26 | [18 empty] | Краны на автомобильном ходу, грузоподъемность 16 т
| 4-100-060 | ОТм(Зтм) Средний разряд машинистов 6 |  |  |  | 4: чел.-ч; 5: 1.73; 7: 17.2135; 10: 608.33; 12: 10471.49 | [19 empty] | ОТм(Зтм) Средний разряд машинистов 6
| 91.14.02-001 | Автомобили бортовые, грузоподъемность до 5 т |  |  |  | 4: маш.час; 5: 1.73; 7: 17.2135; 10: 621.04; 12: 10690.27 | [18 empty] | Автомобили бортовые, грузоподъемность до 5 т
| 4-100-040 | ОТм(Зтм) Средний разряд машинистов 4 |  |  |  | 4: чел.-ч; 5: 1.73; 7: 17.2135; 10: 452.87; 12: 7795.48 | [19 empty] | ОТм(Зтм) Средний разряд машинистов 4
|  | Итого прямые затраты |  |  |  | 12: 79040.4 | [20 empty] | Итого прямые затраты
15.1 | 421/пр_2020_п.75_пп.а | Вспомогательные ненормируемые материальные ресурсы |  |  |  | 4: %; 5: 2; 7: 2; 12: 459.02 | [26 empty] | Вспомогательные ненормируемые материальные ресурсы
|  | ФОТ |  |  |  | 12: 41217.87 | [21 empty] | ФОТ
| Пр/812-049.3-1 | НР Электротехнические установки на других объектах |  |  |  | 4: %; 5: 97; 7: 97; 12: 39981.33 | [21 empty] | НР Электротехнические установки на других объектах
| Пр/774-049.3 | СП Электротехнические установки на других объектах |  |  |  | 4: %; 5: 51; 7: 51; 12: 21021.11 | [21 empty] | СП Электротехнические установки на других объектах
|  | Всего по позиции |  |  |  | 10: 14120.79; 12: 140501.86 | [22 empty] | Всего по позиции
16 | ФСБЦ-06.1.01.05-0037 | Кирпич керамический полнотелый одинарный, размеры 250х120х65 мм, марка 150 |  |  |  | 1000 шт | 3.98 | 1 | 3.98 | 17018.56 | 1.32 | 22464.5 |  | 89408.71 | [14 empty] | Кирпич керамический полнотелый одинарный, размеры 250х120х65 мм, марка 150
|  | Объем=995*4/1000 | [27 empty] | Объем=995*4/1000
|  | Всего по позиции |  |  |  | 12: 89408.71 | [22 empty] | Всего по позиции
|  | Итого по разделу 2 КЛ в траншее 776 м в трубе 78,6 м |  |  |  | 12: 1567244.17 | [23 empty] | Итого по разделу 2 КЛ в траншее 776 м в трубе 78,6 м
|  | Справочно | [36 empty] | Справочно
|  | затраты труда рабочих |  |  |  | 7: 285.0436 | [25 empty] | затраты труда рабочих
|  | затраты труда машинистов |  |  |  | 7: 100.5507 | [25 empty] | затраты труда машинистов
Раздел 3. Заходы | [26 empty] | Раздел 3. Заходы
17 | ГЭСНм08-02-157-01 | Снятие с кабеля верхнего джутового покрова, масса 1 м кабеля: до 9 кг |  |  |  | 4: 100 м; 5: 0.2; 6: 1; 7: 0.2 | [14 empty] | Снятие с кабеля верхнего джутового покрова, масса 1 м кабеля: до 9 кг
|  | Объем=(2*10) / 100 | [27 empty] | Объем=(2*10) / 100
| 1 | ОТ(ЗТ) |  |  |  | 4: чел.-ч; 7: 0.252; 12: 111.57 | [17 empty] | ОТ(ЗТ)
| 1-100-38 | Средний разряд работы 3,8 |  |  |  | 4: чел.-ч; 5: 1.26; 7: 0.252; 10: 442.73; 12: 111.57 | [18 empty] | Средний разряд работы 3,8
|  | Итого прямые затраты |  |  |  | 12: 111.57 | [20 empty] | Итого прямые затраты
17.1 | 421/пр_2020_п.75_пп.а | Вспомогательные ненормируемые материальные ресурсы |  |  |  | 4: %; 5: 2; 7: 2; 12: 2.23 | [26 empty] | Вспомогательные ненормируемые материальные ресурсы
|  | ФОТ |  |  |  | 12: 111.57 | [21 empty] | ФОТ
| Пр/812-049.3-1 | НР Электротехнические установки на других объектах |  |  |  | 4: %; 5: 97; 7: 97; 12: 108.22 | [21 empty] | НР Электротехнические установки на других объектах
| Пр/774-049.3 | СП Электротехнические установки на других объектах |  |  |  | 4: %; 5: 51; 7: 51; 12: 56.9 | [21 empty] | СП Электротехнические установки на других объектах
|  | Всего по позиции |  |  |  | 10: 1394.6; 12: 278.92 | [22 empty] | Всего по позиции
18 | ГЭСНм10-06-034-18 | Окраска проложенного кабеля |  |  |  | 4: 100 м кабеля; 5: 0.2; 6: 1; 7: 0.2 | [14 empty] | Окраска проложенного кабеля
|  | Объем=(2*10) / 100 | [27 empty] | Объем=(2*10) / 100
| 1 | ОТ(ЗТ) |  |  |  | 4: чел.-ч; 7: 0.6; 12: 271.72 | [17 empty] | ОТ(ЗТ)
| 1-100-40 | Средний разряд работы 4,0 |  |  |  | 4: чел.-ч; 5: 3; 7: 0.6; 10: 452.87; 12: 271.72 | [18 empty] | Средний разряд работы 4,0
| 2 | ЭМ |  |  |  | 12: 101.38 | [17 empty] | ЭМ
|  | ОТм(ЗТм) |  |  |  | 4: чел.-ч; 7: 0.076; 12: 39.55 | [17 empty] | ОТм(ЗТм)
| 91.11.01-012 | Машины монтажные для выполнения работ при прокладке и монтаже кабеля на базе автомобиля |  |  |  | маш.час | 0.38 |  | 0.076 | 995.51 | 1.34 | 1333.98 |  | 101.38 | [18 empty] | Машины монтажные для выполнения работ при прокладке и монтаже кабеля на базе автомобиля
| 4-100-050 | ОТм(Зтм) Средний разряд машинистов 5 |  |  |  | 4: чел.-ч; 5: 0.38; 7: 0.076; 10: 520.46; 12: 39.55 | [19 empty] | ОТм(Зтм) Средний разряд машинистов 5
| 4 | М |  |  |  | 12: 106.01 | [17 empty] | М
| 14.4.02.04-0142 | Краска масляная МА-0115, мумия, сурик железный |  |  |  | кг | 2.8 |  | 0.56 | 79.88 | 1.57 | 125.41 |  | 70.23 | [18 empty] | Краска масляная МА-0115, мумия, сурик железный
| 14.5.05.02-0001 | Олифа натуральная |  |  |  | кг | 1.1 |  | 0.22 | 133.31 | 1.22 | 162.64 |  | 35.78 | [18 empty] | Олифа натуральная
|  | Итого прямые затраты |  |  |  | 12: 518.66 | [20 empty] | Итого прямые затраты
18.1 | 421/пр_2020_п.75_пп.а | Вспомогательные ненормируемые материальные ресурсы |  |  |  | 4: %; 5: 2; 7: 2; 12: 5.43 | [26 empty] | Вспомогательные ненормируемые материальные ресурсы
|  | ФОТ |  |  |  | 12: 311.27 | [21 empty] | ФОТ
| Пр/812-051.1-1 | НР Прокладка и монтаж сетей связи |  |  |  | 4: %; 5: 90; 7: 90; 12: 280.14 | [21 empty] | НР Прокладка и монтаж сетей связи
| Пр/774-051.1 | СП Прокладка и монтаж сетей связи |  |  |  | 4: %; 5: 46; 7: 46; 12: 143.18 | [21 empty] | СП Прокладка и монтаж сетей связи
|  | Всего по позиции |  |  |  | 10: 4737.05; 12: 947.41 | [22 empty] | Всего по позиции
19 | ГЭСНм08-02-145-04 | Кабель до 35 кВ, прокладываемый по дну канала без креплений, масса 1 м кабеля: до 6 кг |  |  |  | 4: 100 м; 5: 0.2; 6: 1; 7: 0.2 | [14 empty] | Кабель до 35 кВ, прокладываемый по дну канала без креплений, масса 1 м кабеля: до 6 кг
|  | Объем=(2*10) / 100 | [27 empty] | Объем=(2*10) / 100
| Приказ от 29.12.2016 № 1028/пр Прил.3, Табл.2, п.6 | Производство работ осуществляется внутри работающих трансформаторных и распределительных подстанций, электропомещениях (щитовые, пультовые, подстанции, реакторные, РУ и пункты, кабельные шахты, тоннели и каналы, кабельные полуэтажи) с действующим электрооборудованием или кабельными линиями под напряжением. ОЗП=1,35; ЭМ=1,35 к расх.; ЗПМ=1,35; ТЗ=1,35; ТЗМ=1,35 | [28 empty] | Производство работ осуществляется внутри работающих трансформаторных и распределительных подстанций, электропомещениях (щитовые, пультовые, подстанции, реакторные, РУ и пункты, кабельные шахты, тоннели и каналы, кабельные полуэтажи) с действующим электрооборудованием или кабельными линиями под напряжением. ОЗП=1,35; ЭМ=1,35 к расх.; ЗПМ=1,35; ТЗ=1,35; ТЗМ=1,35
| 1 | ОТ(ЗТ) |  |  |  | 4: чел.-ч; 7: 2.7648; 12: 1224.06 | [17 empty] | ОТ(ЗТ)
| 1-100-38 | Средний разряд работы 3,8 |  |  |  | чел.-ч | 10.24 | 1.35 | 2.7648 |  |  | 442.73 |  | 1224.06 | [18 empty] | Средний разряд работы 3,8
| 2 | ЭМ |  |  |  | 12: 130.56 | [17 empty] | ЭМ
|  | ОТм(ЗТм) |  |  |  | 4: чел.-ч; 7: 0.108; 12: 57.3 | [17 empty] | ОТм(ЗТм)
| 91.05.05-015 | Краны на автомобильном ходу, грузоподъемность 16 т |  |  |  | маш.час | 0.2 | 1.35 | 0.054 |  |  | 1576.22 |  | 85.12 | [18 empty] | Краны на автомобильном ходу, грузоподъемность 16 т
| 4-100-060 | ОТм(Зтм) Средний разряд машинистов 6 |  |  |  | чел.-ч | 0.2 | 1.35 | 0.054 |  |  | 608.33 |  | 32.85 | [19 empty] | ОТм(Зтм) Средний разряд машинистов 6
| 91.06.01-003 | Домкраты гидравлические, грузоподъемность 63-100 т |  |  |  | маш.час | 2.23 | 1.35 | 0.6021 | 1.75 | 1.39 | 2.43 |  | 1.46 | [18 empty] | Домкраты гидравлические, грузоподъемность 63-100 т
| 91.06.03-062 | Лебедки электрические тяговым усилием до 31,39 кН (3,2 т) |  |  |  | маш.час | 2.23 | 1.35 | 0.6021 | 13.44 | 1.29 | 17.34 |  | 10.44 | [18 empty] | Лебедки электрические тяговым усилием до 31,39 кН (3,2 т)
| 91.14.02-001 | Автомобили бортовые, грузоподъемность до 5 т |  |  |  | маш.час | 0.2 | 1.35 | 0.054 |  |  | 621.04 |  | 33.54 | [18 empty] | Автомобили бортовые, грузоподъемность до 5 т
| 4-100-040 | ОТм(Зтм) Средний разряд машинистов 4 |  |  |  | чел.-ч | 0.2 | 1.35 | 0.054 |  |  | 452.87 |  | 24.45 | [19 empty] | ОТм(Зтм) Средний разряд машинистов 4
| 4 | М |  |  |  | 12: 101.05 | [17 empty] | М
| 01.7.06.07-0002 | Ленты монтажные из пластмассы для бандажирования проводов, скрепляются пластмассовыми кнопками, ширина 10 мм |  |  |  | 10 м | 0.96 |  | 0.192 | 37.71 | 1.55 | 58.45 |  | 11.22 | [18 empty] | Ленты монтажные из пластмассы для бандажирования проводов, скрепляются пластмассовыми кнопками, ширина 10 мм
| 10.3.02.03-0011 | Припои оловянно-свинцовые бессурьмянистые, марка ПОС30 |  |  |  | кг | 0.5 |  | 0.1 | 931.11 | 0.95 | 884.55 |  | 88.46 | [18 empty] | Припои оловянно-свинцовые бессурьмянистые, марка ПОС30
| 14.4.03.03-0002 | Лак битумный БТ-123 |  |  |  | т | 6e-05 |  | 1.2e-05 | 82698.14 | 1.38 | 114123.43 |  | 1.37 | [18 empty] | Лак битумный БТ-123
|  | Итого прямые затраты |  |  |  | 12: 1512.97 | [20 empty] | Итого прямые затраты
19.1 | 421/пр_2020_п.75_пп.а | Вспомогательные ненормируемые материальные ресурсы |  |  |  | 4: %; 5: 2; 7: 2; 12: 18.13 | [26 empty] | Вспомогательные ненормируемые материальные ресурсы
|  | ФОТ |  |  |  | 12: 1281.36 | [21 empty] | ФОТ
| Пр/812-049.3-1 | НР Электротехнические установки на других объектах |  |  |  | 4: %; 5: 97; 7: 97; 12: 1242.92 | [21 empty] | НР Электротехнические установки на других объектах
| Пр/774-049.3 | СП Электротехнические установки на других объектах |  |  |  | 4: %; 5: 51; 7: 51; 12: 653.49 | [21 empty] | СП Электротехнические установки на других объектах
|  | Всего по позиции |  |  |  | 10: 17137.55; 12: 3427.51 | [22 empty] | Всего по позиции
20 * | материал заказчика | Кабель ААБл 3*120-6 |  |  |  | м | 20 | 1 | 20 |  |  | 740.83 | 1.0506 | 15566.32 | [14 empty] | Кабель ААБл 3*120-6
|  | Объем=2*10 | [27 empty] | Объем=2*10
|  | Цена=889/1,2 | [39 empty] | Цена=889/1,2
| Приказ от 04.08.2020 № 421/пр п.91 | Транспортные затраты, в случае невозможности их определения на основании расчета или по результатам конъюнктурного анализа (от отпускной цены оборудования) - до 3% ПЗ=1,03 (ОЗП=1,03; ЭМ=1,03; МАТ=1,03) | [28 empty] | Транспортные затраты, в случае невозможности их определения на основании расчета или по результатам конъюнктурного анализа (от отпускной цены оборудования) - до 3% ПЗ=1,03 (ОЗП=1,03; ЭМ=1,03; МАТ=1,03)
| Приказ от 04.08.2020 № 421/пр п.92а | Заготовительно-складские расходы для материальных ресурсов (за исключением металлических конструкций) - 2% ПЗ=2% (ОЗП=2%; ЭМ=2%; МАТ=2%) | [28 empty] | Заготовительно-складские расходы для материальных ресурсов (за исключением металлических конструкций) - 2% ПЗ=2% (ОЗП=2%; ЭМ=2%; МАТ=2%)
|  | Всего по позиции |  |  |  | 12: 15566.32 | [22 empty] | Всего по позиции
21 | ГЭСНм08-02-159-07 | Заделка концевая в резиновой перчатке для 3-5-жильного кабеля напряжением: до 10 кВ, сечение одной жилы до 120 мм2 |  |  |  | 4: шт; 5: 2; 6: 1; 7: 2 | [14 empty] | Заделка концевая в резиновой перчатке для 3-5-жильного кабеля напряжением: до 10 кВ, сечение одной жилы до 120 мм2
| Приказ от 29.12.2016 № 1028/пр Прил.3, Табл.2, п.6 | Производство работ осуществляется внутри работающих трансформаторных и распределительных подстанций, электропомещениях (щитовые, пультовые, подстанции, реакторные, РУ и пункты, кабельные шахты, тоннели и каналы, кабельные полуэтажи) с действующим электрооборудованием или кабельными линиями под напряжением. ОЗП=1,35; ЭМ=1,35 к расх.; ЗПМ=1,35; ТЗ=1,35; ТЗМ=1,35 | [28 empty] | Производство работ осуществляется внутри работающих трансформаторных и распределительных подстанций, электропомещениях (щитовые, пультовые, подстанции, реакторные, РУ и пункты, кабельные шахты, тоннели и каналы, кабельные полуэтажи) с действующим электрооборудованием или кабельными линиями под напряжением. ОЗП=1,35; ЭМ=1,35 к расх.; ЗПМ=1,35; ТЗ=1,35; ТЗМ=1,35
| 1 | ОТ(ЗТ) |  |  |  | 4: чел.-ч; 7: 6.102; 12: 2701.54 | [17 empty] | ОТ(ЗТ)
| 1-100-38 | Средний разряд работы 3,8 |  |  |  | чел.-ч | 2.26 | 1.35 | 6.102 |  |  | 442.73 |  | 2701.54 | [18 empty] | Средний разряд работы 3,8
| 4 | М |  |  |  | 12: 264.64 | [17 empty] | М
| 01.3.01.01-0001 | Бензин авиационный Б-70 |  |  |  | т | 0.0008 |  | 0.0016 | 116448.72 | 1.26 | 146725.39 |  | 234.76 | [18 empty] | Бензин авиационный Б-70
| 01.3.01.05-0009 | Парафин нефтяной твердый Т-1 |  |  |  | т | 1e-05 |  | 2e-05 | 81827.2 | 1.45 | 118649.44 |  | 2.37 | [18 empty] | Парафин нефтяной твердый Т-1
| 01.3.02.09-0022 | Пропан-бутан смесь техническая |  |  |  | 4: кг; 5: 0.15; 7: 0.3; 10: 82.34; 12: 24.7 | [18 empty] | Пропан-бутан смесь техническая
| 01.7.06.07-0002 | Ленты монтажные из пластмассы для бандажирования проводов, скрепляются пластмассовыми кнопками, ширина 10 мм |  |  |  | 10 м | 0.024 |  | 0.048 | 37.71 | 1.55 | 58.45 |  | 2.81 | [18 empty] | Ленты монтажные из пластмассы для бандажирования проводов, скрепляются пластмассовыми кнопками, ширина 10 мм
|  | Итого прямые затраты |  |  |  | 12: 2966.18 | [20 empty] | Итого прямые затраты
21.1 | 421/пр_2020_п.75_пп.а | Вспомогательные ненормируемые материальные ресурсы |  |  |  | 4: %; 5: 2; 7: 2; 12: 40.02 | [26 empty] | Вспомогательные ненормируемые материальные ресурсы
|  | ФОТ |  |  |  | 12: 2701.54 | [21 empty] | ФОТ
| Пр/812-049.3-1 | НР Электротехнические установки на других объектах |  |  |  | 4: %; 5: 97; 7: 97; 12: 2620.49 | [21 empty] | НР Электротехнические установки на других объектах
| Пр/774-049.3 | СП Электротехнические установки на других объектах |  |  |  | 4: %; 5: 51; 7: 51; 12: 1377.79 | [21 empty] | СП Электротехнические установки на других объектах
|  | Всего по позиции |  |  |  | 10: 3502.24; 12: 7004.48 | [22 empty] | Всего по позиции
22 * | материал заказчика | Муфта концевая внутр. 10 КВТп-8 (3*70-120) |  |  |  | шт | 2 | 1 | 2 |  |  | 2083.33 | 1.0506 | 4377.49 | [14 empty] | Муфта концевая внутр. 10 КВТп-8 (3*70-120)
|  | Цена=2500/1,2 | [39 empty] | Цена=2500/1,2
| Приказ от 04.08.2020 № 421/пр п.91 | Транспортные затраты, в случае невозможности их определения на основании расчета или по результатам конъюнктурного анализа (от отпускной цены оборудования) - до 3% ПЗ=1,03 (ОЗП=1,03; ЭМ=1,03; МАТ=1,03) | [28 empty] | Транспортные затраты, в случае невозможности их определения на основании расчета или по результатам конъюнктурного анализа (от отпускной цены оборудования) - до 3% ПЗ=1,03 (ОЗП=1,03; ЭМ=1,03; МАТ=1,03)
| Приказ от 04.08.2020 № 421/пр п.92а | Заготовительно-складские расходы для материальных ресурсов (за исключением металлических конструкций) - 2% ПЗ=2% (ОЗП=2%; ЭМ=2%; МАТ=2%) | [28 empty] | Заготовительно-складские расходы для материальных ресурсов (за исключением металлических конструкций) - 2% ПЗ=2% (ОЗП=2%; ЭМ=2%; МАТ=2%)
|  | Всего по позиции |  |  |  | 12: 4377.49 | [22 empty] | Всего по позиции
23 * | материал заказчика | Наконечник ТА-120 |  |  |  | шт | 6 | 1 | 6 |  |  | 40 | 1.0506 | 252.14 | [14 empty] | Наконечник ТА-120
|  | Объем=3*2 | [27 empty] | Объем=3*2
|  | Цена=48/1,2 | [39 empty] | Цена=48/1,2
| Приказ от 04.08.2020 № 421/пр п.91 | Транспортные затраты, в случае невозможности их определения на основании расчета или по результатам конъюнктурного анализа (от отпускной цены оборудования) - до 3% ПЗ=1,03 (ОЗП=1,03; ЭМ=1,03; МАТ=1,03) | [28 empty] | Транспортные затраты, в случае невозможности их определения на основании расчета или по результатам конъюнктурного анализа (от отпускной цены оборудования) - до 3% ПЗ=1,03 (ОЗП=1,03; ЭМ=1,03; МАТ=1,03)
| Приказ от 04.08.2020 № 421/пр п.92а | Заготовительно-складские расходы для материальных ресурсов (за исключением металлических конструкций) - 2% ПЗ=2% (ОЗП=2%; ЭМ=2%; МАТ=2%) | [28 empty] | Заготовительно-складские расходы для материальных ресурсов (за исключением металлических конструкций) - 2% ПЗ=2% (ОЗП=2%; ЭМ=2%; МАТ=2%)
|  | Всего по позиции |  |  |  | 12: 252.14 | [22 empty] | Всего по позиции
24 | ГЭСНм08-02-144-06 | Присоединение к зажимам жил проводов или кабелей сечением: до 150 мм2 |  |  |  | 4: 100 шт; 5: 0.06; 6: 1; 7: 0.06 | [14 empty] | Присоединение к зажимам жил проводов или кабелей сечением: до 150 мм2
|  | Объем=(3*2) / 100 | [27 empty] | Объем=(3*2) / 100
| Приказ от 29.12.2016 № 1028/пр Прил.3, Табл.2, п.6 | Производство работ осуществляется внутри работающих трансформаторных и распределительных подстанций, электропомещениях (щитовые, пультовые, подстанции, реакторные, РУ и пункты, кабельные шахты, тоннели и каналы, кабельные полуэтажи) с действующим электрооборудованием или кабельными линиями под напряжением. ОЗП=1,35; ЭМ=1,35 к расх.; ЗПМ=1,35; ТЗ=1,35; ТЗМ=1,35 | [28 empty] | Производство работ осуществляется внутри работающих трансформаторных и распределительных подстанций, электропомещениях (щитовые, пультовые, подстанции, реакторные, РУ и пункты, кабельные шахты, тоннели и каналы, кабельные полуэтажи) с действующим электрооборудованием или кабельными линиями под напряжением. ОЗП=1,35; ЭМ=1,35 к расх.; ЗПМ=1,35; ТЗ=1,35; ТЗМ=1,35
| 1 | ОТ(ЗТ) |  |  |  | 4: чел.-ч; 7: 1.8403; 12: 814.76 | [17 empty] | ОТ(ЗТ)
| 1-100-38 | Средний разряд работы 3,8 |  |  |  | чел.-ч | 22.72 | 1.35 | 1.8403 |  |  | 442.73 |  | 814.76 | [18 empty] | Средний разряд работы 3,8
|  | Итого прямые затраты |  |  |  | 12: 814.76 | [20 empty] | Итого прямые затраты
24.1 | 421/пр_2020_п.75_пп.а | Вспомогательные ненормируемые материальные ресурсы |  |  |  | 4: %; 5: 2; 7: 2; 12: 12.07 | [26 empty] | Вспомогательные ненормируемые материальные ресурсы
|  | ФОТ |  |  |  | 12: 814.76 | [21 empty] | ФОТ
| Пр/812-049.3-1 | НР Электротехнические установки на других объектах |  |  |  | 4: %; 5: 97; 7: 97; 12: 790.32 | [21 empty] | НР Электротехнические установки на других объектах
| Пр/774-049.3 | СП Электротехнические установки на других объектах |  |  |  | 4: %; 5: 51; 7: 51; 12: 415.53 | [21 empty] | СП Электротехнические установки на других объектах
|  | Всего по позиции |  |  |  | 10: 33878; 12: 2032.68 | [22 empty] | Всего по позиции
25 | ГЭСНм08-02-155-01 | Герметизация проходов при вводе кабелей во взрывоопасные помещения уплотнительной массой |  |  |  | 4: шт; 5: 2; 6: 1; 7: 2 | [14 empty] | Герметизация проходов при вводе кабелей во взрывоопасные помещения уплотнительной массой
| Приказ от 29.12.2016 № 1028/пр Прил.3, Табл.2, п.6 | Производство работ осуществляется внутри работающих трансформаторных и распределительных подстанций, электропомещениях (щитовые, пультовые, подстанции, реакторные, РУ и пункты, кабельные шахты, тоннели и каналы, кабельные полуэтажи) с действующим электрооборудованием или кабельными линиями под напряжением. ОЗП=1,35; ЭМ=1,35 к расх.; ЗПМ=1,35; ТЗ=1,35; ТЗМ=1,35 | [28 empty] | Производство работ осуществляется внутри работающих трансформаторных и распределительных подстанций, электропомещениях (щитовые, пультовые, подстанции, реакторные, РУ и пункты, кабельные шахты, тоннели и каналы, кабельные полуэтажи) с действующим электрооборудованием или кабельными линиями под напряжением. ОЗП=1,35; ЭМ=1,35 к расх.; ЗПМ=1,35; ТЗ=1,35; ТЗМ=1,35
| 1 | ОТ(ЗТ) |  |  |  | 4: чел.-ч; 7: 1.026; 12: 454.24 | [17 empty] | ОТ(ЗТ)
| 1-100-38 | Средний разряд работы 3,8 |  |  |  | чел.-ч | 0.38 | 1.35 | 1.026 |  |  | 442.73 |  | 454.24 | [18 empty] | Средний разряд работы 3,8
| 4 | М |  |  |  | 12: 863.3 | [17 empty] | М
| 01.1.01.09-0024 | Шнур асбестовый общего назначения ШАОН, диаметр 3-6 мм |  |  |  | 4: т; 5: 6e-05; 7: 0.00012; 10: 447922.22; 12: 53.75 | [18 empty] | Шнур асбестовый общего назначения ШАОН, диаметр 3-6 мм
| 01.7.07.29-0111 | Пакля смоляная пропитанная |  |  |  | кг | 0.15 |  | 0.3 | 92.95 | 1.45 | 134.78 |  | 40.43 | [18 empty] | Пакля смоляная пропитанная
| 01.7.07.29-0221 | Герметик для уплотнения кабельных вводов и муфт, герметизации резьбовых соединений газовых и водопроводных труб |  |  |  | кг | 0.72 |  | 1.44 | 490.01 | 1.09 | 534.11 |  | 769.12 | [18 empty] | Герметик для уплотнения кабельных вводов и муфт, герметизации резьбовых соединений газовых и водопроводных труб
|  | Итого прямые затраты |  |  |  | 12: 1317.54 | [20 empty] | Итого прямые затраты
25.1 | 421/пр_2020_п.75_пп.а | Вспомогательные ненормируемые материальные ресурсы |  |  |  | 4: %; 5: 2; 7: 2; 12: 6.73 | [26 empty] | Вспомогательные ненормируемые материальные ресурсы
|  | ФОТ |  |  |  | 12: 454.24 | [21 empty] | ФОТ
| Пр/812-049.3-1 | НР Электротехнические установки на других объектах |  |  |  | 4: %; 5: 97; 7: 97; 12: 440.61 | [21 empty] | НР Электротехнические установки на других объектах
| Пр/774-049.3 | СП Электротехнические установки на других объектах |  |  |  | 4: %; 5: 51; 7: 51; 12: 231.66 | [21 empty] | СП Электротехнические установки на других объектах
|  | Всего по позиции |  |  |  | 10: 998.27; 12: 1996.54 | [22 empty] | Всего по позиции
Муфты | [27 empty] | Муфты
26 | ГЭСНм08-02-167-08 | Муфта соединительная эпоксидная для 3-4-жильного кабеля напряжением: до 10 кВ, сечение жил до 120 мм2 |  |  |  | 4: шт; 5: 5; 6: 1; 7: 5 | [14 empty] | Муфта соединительная эпоксидная для 3-4-жильного кабеля напряжением: до 10 кВ, сечение жил до 120 мм2
| 1 | ОТ(ЗТ) |  |  |  | 4: чел.-ч; 7: 39.3; 12: 17399.29 | [17 empty] | ОТ(ЗТ)
| 1-100-38 | Средний разряд работы 3,8 |  |  |  | 4: чел.-ч; 5: 7.86; 7: 39.3; 10: 442.73; 12: 17399.29 | [18 empty] | Средний разряд работы 3,8
| 2 | ЭМ |  |  |  | 12: 109.86 | [17 empty] | ЭМ
|  | ОТм(ЗТм) |  |  |  | 4: чел.-ч; 7: 0.1; 12: 53.06 | [17 empty] | ОТм(ЗТм)
| 91.05.05-015 | Краны на автомобильном ходу, грузоподъемность 16 т |  |  |  | 4: маш.час; 5: 0.01; 7: 0.05; 10: 1576.22; 12: 78.81 | [18 empty] | Краны на автомобильном ходу, грузоподъемность 16 т
| 4-100-060 | ОТм(Зтм) Средний разряд машинистов 6 |  |  |  | 4: чел.-ч; 5: 0.01; 7: 0.05; 10: 608.33; 12: 30.42 | [19 empty] | ОТм(Зтм) Средний разряд машинистов 6
| 91.14.02-001 | Автомобили бортовые, грузоподъемность до 5 т |  |  |  | 4: маш.час; 5: 0.01; 7: 0.05; 10: 621.04; 12: 31.05 | [18 empty] | Автомобили бортовые, грузоподъемность до 5 т
| 4-100-040 | ОТм(Зтм) Средний разряд машинистов 4 |  |  |  | 4: чел.-ч; 5: 0.01; 7: 0.05; 10: 452.87; 12: 22.64 | [19 empty] | ОТм(Зтм) Средний разряд машинистов 4
| 4 | М |  |  |  | 12: 2994.03 | [17 empty] | М
| 01.3.01.01-0001 | Бензин авиационный Б-70 |  |  |  | т | 0.0008 |  | 0.004 | 116448.72 | 1.26 | 146725.39 |  | 586.9 | [18 empty] | Бензин авиационный Б-70
| 01.3.01.05-0009 | Парафин нефтяной твердый Т-1 |  |  |  | т | 2e-05 |  | 0.0001 | 81827.2 | 1.45 | 118649.44 |  | 11.86 | [18 empty] | Парафин нефтяной твердый Т-1
| 01.7.06.07-0002 | Ленты монтажные из пластмассы для бандажирования проводов, скрепляются пластмассовыми кнопками, ширина 10 мм |  |  |  | 10 м | 0.024 |  | 0.12 | 37.71 | 1.55 | 58.45 |  | 7.01 | [18 empty] | Ленты монтажные из пластмассы для бандажирования проводов, скрепляются пластмассовыми кнопками, ширина 10 мм
| 20.2.01.05-0011 | Гильзы кабельные медные 120 мм |  |  |  | 100 шт | 0.031 |  | 0.155 | 11761.95 | 1.31 | 15408.15 |  | 2388.26 | [18 empty] | Гильзы кабельные медные 120 мм
|  | Итого прямые затраты |  |  |  | 12: 20556.24 | [20 empty] | Итого прямые затраты
26.1 | 421/пр_2020_п.75_пп.а | Вспомогательные ненормируемые материальные ресурсы |  |  |  | 4: %; 5: 2; 7: 2; 12: 347.99 | [26 empty] | Вспомогательные ненормируемые материальные ресурсы
|  | ФОТ |  |  |  | 12: 17452.35 | [21 empty] | ФОТ
| Пр/812-049.3-1 | НР Электротехнические установки на других объектах |  |  |  | 4: %; 5: 97; 7: 97; 12: 16928.78 | [21 empty] | НР Электротехнические установки на других объектах
| Пр/774-049.3 | СП Электротехнические установки на других объектах |  |  |  | 4: %; 5: 51; 7: 51; 12: 8900.7 | [21 empty] | СП Электротехнические установки на других объектах
|  | Всего по позиции |  |  |  | 10: 9346.74; 12: 46733.71 | [22 empty] | Всего по позиции
27 * | материал заказчика | Муфта соединительная 10 СТПМ-8 (3*70-120) |  |  |  | шт | 5 | 1 | 5 |  |  | 5891.67 | 1.0506 | 30948.94 | [14 empty] | Муфта соединительная 10 СТПМ-8 (3*70-120)
|  | Цена=7070/1,2 | [39 empty] | Цена=7070/1,2
| Приказ от 04.08.2020 № 421/пр п.91 | Транспортные затраты, в случае невозможности их определения на основании расчета или по результатам конъюнктурного анализа (от отпускной цены оборудования) - до 3% ПЗ=1,03 (ОЗП=1,03; ЭМ=1,03; МАТ=1,03) | [28 empty] | Транспортные затраты, в случае невозможности их определения на основании расчета или по результатам конъюнктурного анализа (от отпускной цены оборудования) - до 3% ПЗ=1,03 (ОЗП=1,03; ЭМ=1,03; МАТ=1,03)
| Приказ от 04.08.2020 № 421/пр п.92а | Заготовительно-складские расходы для материальных ресурсов (за исключением металлических конструкций) - 2% ПЗ=2% (ОЗП=2%; ЭМ=2%; МАТ=2%) | [28 empty] | Заготовительно-складские расходы для материальных ресурсов (за исключением металлических конструкций) - 2% ПЗ=2% (ОЗП=2%; ЭМ=2%; МАТ=2%)
|  | Всего по позиции |  |  |  | 12: 30948.94 | [22 empty] | Всего по позиции
|  | Итого по разделу 3 Заходы |  |  |  | 12: 113566.14 | [23 empty] | Итого по разделу 3 Заходы
|  | Справочно | [36 empty] | Справочно
|  | затраты труда рабочих |  |  |  | 7: 51.8851 | [25 empty] | затраты труда рабочих
|  | затраты труда машинистов |  |  |  | 7: 0.284 | [25 empty] | затраты труда машинистов
Раздел 4. ПНР | [26 empty] | Раздел 4. ПНР
28 | ГЭСНп01-12-027-01 | Испытание кабеля силового длиной до 500 м напряжением: до 10 кВ |  |  |  | 4: испытание; 5: 3; 6: 1; 7: 3 | [14 empty] | Испытание кабеля силового длиной до 500 м напряжением: до 10 кВ
| 1 | ОТ(ЗТ) |  |  |  | 4: чел.-ч; 7: 14.58; 12: 7846.24 | [17 empty] | ОТ(ЗТ)
| 2-100-04 | Рабочий 4 разряда |  |  |  | 4: чел.-ч; 5: 1.94; 7: 5.82; 10: 452.87; 12: 2635.7 | [18 empty] | Рабочий 4 разряда
| 3-200-03 | Инженер III категории |  |  |  | 4: чел.-ч; 5: 2.92; 7: 8.76; 10: 594.81; 12: 5210.54 | [18 empty] | Инженер III категории
|  | Итого прямые затраты |  |  |  | 12: 7846.24 | [20 empty] | Итого прямые затраты
|  | ФОТ |  |  |  | 12: 7846.24 | [21 empty] | ФОТ
| Пр/812-083.0-1 | НР Пусконаладочные работы: 'вхолостую' - 80%, 'под нагрузкой' - 20% |  |  |  | 4: %; 5: 74; 7: 74; 12: 5806.22 | [21 empty] | НР Пусконаладочные работы: 'вхолостую' - 80%, 'под нагрузкой' - 20%
| Пр/774-083.0 | СП Пусконаладочные работы: 'вхолостую' - 80%, 'под нагрузкой' - 20% |  |  |  | 4: %; 5: 36; 7: 36; 12: 2824.65 | [21 empty] | СП Пусконаладочные работы: 'вхолостую' - 80%, 'под нагрузкой' - 20%
|  | Всего по позиции |  |  |  | 10: 5492.37; 12: 16477.11 | [22 empty] | Всего по позиции
29 | ГЭСНп01-12-027-04 | За каждые последующие 500 м испытания силового кабеля напряжением: до 10 кВ добавлять к норме 01-12-027-01 |  |  |  | 4: 500 м кабеля; 5: 3.4482; 6: 1; 7: 3.4482 | [14 empty] | За каждые последующие 500 м испытания силового кабеля напряжением: до 10 кВ добавлять к норме 01-12-027-01
|  | Объем=(1074,7-500*1)/500*3 | [27 empty] | Объем=(1074,7-500*1)/500*3
| 1 | ОТ(ЗТ) |  |  |  | 4: чел.-ч; 7: 4.9999; 12: 2690.11 | [17 empty] | ОТ(ЗТ)
| 2-100-04 | Рабочий 4 разряда |  |  |  | 4: чел.-ч; 5: 0.58; 7: 2; 10: 452.87; 12: 905.72 | [18 empty] | Рабочий 4 разряда
| 3-200-03 | Инженер III категории |  |  |  | 4: чел.-ч; 5: 0.87; 7: 2.9999; 10: 594.81; 12: 1784.39 | [18 empty] | Инженер III категории
|  | Итого прямые затраты |  |  |  | 12: 2690.11 | [20 empty] | Итого прямые затраты
|  | ФОТ |  |  |  | 12: 2690.11 | [21 empty] | ФОТ
| Пр/812-083.0-1 | НР Пусконаладочные работы: 'вхолостую' - 80%, 'под нагрузкой' - 20% |  |  |  | 4: %; 5: 74; 7: 74; 12: 1990.68 | [21 empty] | НР Пусконаладочные работы: 'вхолостую' - 80%, 'под нагрузкой' - 20%
| Пр/774-083.0 | СП Пусконаладочные работы: 'вхолостую' - 80%, 'под нагрузкой' - 20% |  |  |  | 4: %; 5: 36; 7: 36; 12: 968.44 | [21 empty] | СП Пусконаладочные работы: 'вхолостую' - 80%, 'под нагрузкой' - 20%
|  | Всего по позиции |  |  |  | 10: 1638.31; 12: 5649.23 | [22 empty] | Всего по позиции
30 | ГЭСНп01-11-024-02 | Фазировка электрической линии или трансформатора с сетью напряжением: свыше 1 кВ |  |  |  | 4: шт; 5: 3; 6: 1; 7: 3 | [14 empty] | Фазировка электрической линии или трансформатора с сетью напряжением: свыше 1 кВ
| 1 | ОТ(ЗТ) |  |  |  | 4: чел.-ч; 7: 4.86; 12: 2923.63 | [17 empty] | ОТ(ЗТ)
| 2-100-06 | Рабочий 6 разряда |  |  |  | 4: чел.-ч; 5: 0.81; 7: 2.43; 10: 608.33; 12: 1478.24 | [18 empty] | Рабочий 6 разряда
| 3-200-03 | Инженер III категории |  |  |  | 4: чел.-ч; 5: 0.81; 7: 2.43; 10: 594.81; 12: 1445.39 | [18 empty] | Инженер III категории
|  | Итого прямые затраты |  |  |  | 12: 2923.63 | [20 empty] | Итого прямые затраты
|  | ФОТ |  |  |  | 12: 2923.63 | [21 empty] | ФОТ
| Пр/812-083.0-1 | НР Пусконаладочные работы: 'вхолостую' - 80%, 'под нагрузкой' - 20% |  |  |  | 4: %; 5: 74; 7: 74; 12: 2163.49 | [21 empty] | НР Пусконаладочные работы: 'вхолостую' - 80%, 'под нагрузкой' - 20%
| Пр/774-083.0 | СП Пусконаладочные работы: 'вхолостую' - 80%, 'под нагрузкой' - 20% |  |  |  | 4: %; 5: 36; 7: 36; 12: 1052.51 | [21 empty] | СП Пусконаладочные работы: 'вхолостую' - 80%, 'под нагрузкой' - 20%
|  | Всего по позиции |  |  |  | 10: 2046.54; 12: 6139.63 | [22 empty] | Всего по позиции
31 | ФСЭМ-91.11.02-031 | Лаборатории передвижные измерительно-настроечные волоконно-оптических линий связи на базе автомобиля повышенной проходимости// кабельных линий |  |  |  | 4: маш.-ч; 5: 8; 6: 1; 7: 8; 12: 15591.36 | [14 empty] | Лаборатории передвижные измерительно-настроечные волоконно-оптических линий связи на базе автомобиля повышенной проходимости// кабельных линий
31 | ФСЭМ-91.11.02-031 | Лаборатории передвижные измерительно-настроечные волоконно-оптических линий связи на базе автомобиля повышенной проходимости// кабельных линий |  |  |  | 4: маш.-ч; 5: 8; 7: 8; 10: 1428.46; 12: 11427.68 | [28 empty] | Лаборатории передвижные измерительно-настроечные волоконно-оптических линий связи на базе автомобиля повышенной проходимости// кабельных линий
31.1 | 4-100-050 | ОТм(Зтм) Средний разряд машинистов 5 |  |  |  | 4: чел.-ч; 5: 1; 7: 8; 10: 520.46; 12: 4163.68 | [19 empty] | ОТм(Зтм) Средний разряд машинистов 5
|  | Итого прямые затраты |  |  |  | 12: 15591.36 | [20 empty] | Итого прямые затраты
|  | ФОТ |  |  |  | 12: 4163.68 | [21 empty] | ФОТ
|  | НР Лабораторное оборудование |  |  |  | 4: %; 5: 0; 7: 0 | [21 empty] | НР Лабораторное оборудование
|  | СП Лабораторное оборудование |  |  |  | 4: %; 5: 0; 7: 0 | [21 empty] | СП Лабораторное оборудование
|  | Всего по позиции |  |  |  | 12: 15591.36 | [22 empty] | Всего по позиции
|  | Итого по разделу 4 ПНР |  |  |  | 12: 43857.33 | [23 empty] | Итого по разделу 4 ПНР
|  | Справочно | [36 empty] | Справочно
|  | затраты труда рабочих |  |  |  | 7: 24.4399 | [25 empty] | затраты труда рабочих
|  | затраты труда машинистов |  |  |  | 7: 8 | [25 empty] | затраты труда машинистов
|  | Итоги по смете: | [41 empty] | Итоги по смете:
|  | Всего прямые затраты (справочно) |  |  |  | 12: 1717920.25 | [30 empty] | Всего прямые затраты (справочно)
|  | в том числе: | [42 empty] | в том числе:
|  | Оплата труда рабочих |  |  |  | 12: 384127.88 | [30 empty] | Оплата труда рабочих
|  | Эксплуатация машин |  |  |  | 12: 127926.12 | [30 empty] | Эксплуатация машин
|  | Оплата труда машинистов (Отм) |  |  |  | 12: 69260.83 | [30 empty] | Оплата труда машинистов (Отм)
|  | Материалы |  |  |  | 12: 1092607.53 | [30 empty] | Материалы
|  | Перевозка |  |  |  | 12: 43997.89 | [30 empty] | Перевозка
|  | Строительные работы |  |  |  | 12: 1504301.54 | [30 empty] | Строительные работы
|  | Строительные работы |  |  |  | 12: 1460303.65 | [30 empty] | Строительные работы
|  | в том числе: | [42 empty] | в том числе:
|  | оплата труда |  |  |  | 12: 221493.36 | [30 empty] | оплата труда
|  | эксплуатация машин и механизмов |  |  |  | 12: 34836.98 | [30 empty] | эксплуатация машин и механизмов
|  | оплата труда машинистов (Отм) |  |  |  | 12: 18775.02 | [30 empty] | оплата труда машинистов (Отм)
|  | материалы |  |  |  | 12: 872041.42 | [30 empty] | материалы
|  | накладные расходы |  |  |  | 12: 214832.42 | [30 empty] | накладные расходы
|  | сметная прибыль |  |  |  | 12: 98324.45 | [30 empty] | сметная прибыль
|  | Перевозка |  |  |  | 12: 43997.89 | [30 empty] | Перевозка
|  | Монтажные работы |  |  |  | 12: 808775.54 | [30 empty] | Монтажные работы
|  | в том числе: | [42 empty] | в том числе:
|  | оплата труда |  |  |  | 12: 149174.54 | [30 empty] | оплата труда
|  | эксплуатация машин и механизмов |  |  |  | 12: 93089.14 | [30 empty] | эксплуатация машин и механизмов
|  | оплата труда машинистов (Отм) |  |  |  | 12: 50485.81 | [30 empty] | оплата труда машинистов (Отм)
|  | материалы |  |  |  | 12: 220566.11 | [30 empty] | материалы
|  | накладные расходы |  |  |  | 12: 193648.74 | [30 empty] | накладные расходы
|  | сметная прибыль |  |  |  | 12: 101811.2 | [30 empty] | сметная прибыль
|  | Оборудование |  |  |  | 12: 15591.36 | [30 empty] | Оборудование
|  | Лабораторное оборудование |  |  |  | 12: 15591.36 | [30 empty] | Лабораторное оборудование
|  | Прочие затраты |  |  |  | 12: 28265.97 | [30 empty] | Прочие затраты
|  | Пусконаладочные работы |  |  |  | 12: 28265.97 | [30 empty] | Пусконаладочные работы
|  | в том числе: | [42 empty] | в том числе:
|  | оплата труда |  |  |  | 12: 13459.98 | [30 empty] | оплата труда
|  | накладные расходы |  |  |  | 12: 9960.39 | [30 empty] | накладные расходы
|  | сметная прибыль |  |  |  | 12: 4845.6 | [30 empty] | сметная прибыль
|  | Всего |  |  |  | 12: 2356934.41 | [31 empty] | Всего
|  | Всего ФОТ (справочно) |  |  |  | 12: 453388.71 | [30 empty] | Всего ФОТ (справочно)
|  | Всего накладные расходы (справочно) |  |  |  | 12: 418441.55 | [30 empty] | Всего накладные расходы (справочно)
|  | Всего сметная прибыль (справочно) |  |  |  | 12: 204981.25 | [30 empty] | Всего сметная прибыль (справочно)
|  | Непредвиденные затраты 3% |  |  |  | 12: 70708.03 | [30 empty] | Непредвиденные затраты 3%
|  | Всего с непредвиденными |  |  |  | 12: 2427642.44 | [31 empty] | Всего с непредвиденными
|  | Материал заказчика |  |  |  | 12: -718756.1 | [30 empty] | Материал заказчика
|  | Всего с учетом доп. работ и затрат |  |  |  | 12: 1708886.34 | [31 empty] | Всего с учетом доп. работ и затрат
|  | НДС 20% |  |  |  | 12: 341777.27 | [32 empty] | НДС 20%
|  | ВСЕГО по смете |  |  |  | 12: 2050663.61 | [33 empty] | ВСЕГО по смете
|  | Материалы заказчика | [42 empty] | Материалы заказчика
|  | Строительные работы | [42 empty] | Строительные работы
| материал заказчика | Кабель ААБл 3*120-6, "м" Кол-во: 1074,7 |  |  |  | 12: 836456.2 | [30 empty] | Кабель ААБл 3*120-6, "м" Кол-во: 1074,7
| материал заказчика | Муфта концевая внутр. 10 КВТп-8 (3*70-120), "шт" Кол-во: 2 |  |  |  | 12: 4377.49 | [30 empty] | Муфта концевая внутр. 10 КВТп-8 (3*70-120), "шт" Кол-во: 2
| материал заказчика | Муфта соединительная 10 СТПМ-8 (3*70-120), "шт" Кол-во: 5 |  |  |  | 12: 30948.94 | [30 empty] | Муфта соединительная 10 СТПМ-8 (3*70-120), "шт" Кол-во: 5
| материал заказчика | Наконечник ТА-120, "шт" Кол-во: 6 |  |  |  | 12: 252.14 | [30 empty] | Наконечник ТА-120, "шт" Кол-во: 6
|  | Всего |  |  |  | 12: 872034.77 | [30 empty] | Всего