## Ресурсная смета 14 граф
|  |  | с. Михайловка | [6 empty] | УТВЕРЖДАЮ:
[5 empty] | (наименование стройки) |  |  |  |  | Генеральный директор
ООО "ДВЭС"
[5 empty] | ЛОКАЛЬНЫЙ РЕСУРСНЫЙ СМЕТНЫЙ РАСЧЕТ № б/н |  |  |  |  | ___________________ В.А. Юнцова
[5 empty] | (локальная смета) |  |  |  |  | "15 " февраля 2024 г.
|  | на | Реконструкция ВЛ-0,4 кВ от ЗТП № 54 по ул. Строительная с. Михайловка
(наименование работ и затрат, наименование объекта)
Основание:
|  | Сметная стоимость строительных работ _______________________________________________________________________________________________ |  |  | ___________________________777879,54 |  | руб.
|  | Средства на оплату труда _______________________________________________________________________________________________ |  |  | ___________________________105007,06 |  | руб.
|  | Сметная трудоемкость _______________________________________________________________________________________________ |  |  | _______________________________________________________________________________________________250,4 |  | чел.час
Составлен(а) в текущих (прогнозных) ценах по состоянию на 4 кавртал 2023 г.
№ пп | Обоснование | Наименование | Ед. изм. | Кол. |  | Сметная стоимость в текущих (прогнозных) ценах, руб. | [5 empty] | Т/з осн. раб. | Т/з мех.
|  |  |  | на ед. | всего | на ед. | общая | В том числе
[8 empty] | Осн.З/п | Эк.Маш. | З/пМех | Мат
1 | 2 | 3 | 4 | 5 | 6 | 7 | 8 | 9 | 10 | 11 | 12 | 13 | 14
Раздел 1.
1 | ГЭСН33-04-003-01 Приказ Минстроя России от 26.12.2019 №871/пр | Установка железобетонных опор ВЛ 0,38; 6-10 кВ с траверсами без приставок: одностоечных (Коэф. инф. ПЗ=8,5% (ОЗП=8,5%; ЭМ=8,5% к расх.; ЗПМ=8,5%; МАТ=8,5% к расх.; ТЗ=8,5%; ТЗМ=8,5%)) | шт |  | 10 | 18049.07 | 180490.7 | 13605.5 | 16941.8 |  | 149943.4 | 33.2 | 9.44
|  | Затраты труда рабочих (ср 3,3) | чел.-ч | 3.3201 | 33.2 | 409.79 | 13605.03 | 13605.03
|  | Затраты труда машинистов | чел.-ч | 0.94395 | 9.44
| 1. 91.04.01-031 | Машины бурильно-крановые на автомобиле, глубина бурения 3,5 м | маш.час | 0.7378 | 7.38 | 2122.74 | 15665.82 |  | 15665.82
| 2. 91.14.02-001 | Автомобили бортовые, грузоподъемность до 5 т | маш.час | 0.20615 | 2.06 | 621.04 | 1279.34 |  | 1279.34
Д | 3. | Шпилька резьбовая 16х1000 | шт | 1.085 | 10.85 | 312 | 3385.2 |  |  |  | 3385.2
Д | 4. | Гайка М 16 | шт | 4.34 | 43.4 | 8 | 347.2 |  |  |  | 347.2
Д | 5. | Стойка ж/б для опор ЛЭП СВ 95-3 Аи | шт | 1.085 | 10.85 | 13089.47 | 142020.75 |  |  |  | 142020.75
Д | 6. | Уголок 45*45*5 | кг | 3.255 | 32.55 | 82 | 2669.1 |  |  |  | 2669.1
Д | 7. | Пруток д12 | кг | 0.434 | 4.34 | 78 | 338.52 |  |  |  | 338.52
Д | 8. | Зажим ответвительный герметичный | шт | 1.085 | 10.85 | 109 | 1182.65 |  |  |  | 1182.65
2 | ГЭСН33-04-003-02 Приказ Минстроя России от 26.12.2019 №871/пр | Установка железобетонных опор ВЛ 0,38; 6-10 кВ с траверсами без приставок: одностоечных с одним подкосом (Коэф. инф. ПЗ=8,5% (ОЗП=8,5%; ЭМ=8,5% к расх.; ЗПМ=8,5%; МАТ=8,5% к расх.; ТЗ=8,5%; ТЗМ=8,5%)) | шт |  | 2 | 35861.94 | 71723.88 | 5317.68 | 7909.22 |  | 58496.98 | 12.98 | 4.34
|  | Затраты труда рабочих (ср 3,3) | чел.-ч | 6.4883 | 12.98 | 409.79 | 5319.07 | 5319.07
|  | Затраты труда машинистов | чел.-ч | 2.17 | 4.34
| 1. 91.04.01-031 | Машины бурильно-крановые на автомобиле, глубина бурения 3,5 м | маш.час | 1.736 | 3.47 | 2122.74 | 7365.91 |  | 7365.91
| 2. 91.14.02-001 | Автомобили бортовые, грузоподъемность до 5 т | маш.час | 0.434 | 0.87 | 621.04 | 540.3 |  | 540.3
Д | 3. | Шпилька резьбовая 16х1000 | шт | 1.085 | 2.17 | 312 | 677.04 |  |  |  | 677.04
Д | 4. | Гайка М 16 | шт | 10.85 | 21.7 | 8 | 173.6 |  |  |  | 173.6
Д | 5. | Стойка ж/б для опор ЛЭП СВ 95-3 Аи | шт | 2.17 | 4.34 | 13089.47 | 56808.3 |  |  |  | 56808.3
Д | 6. | Уголок 45*45*5 | кг | 3.255 | 6.51 | 82 | 533.82 |  |  |  | 533.82
Д | 7. | Пруток д12 | кг | 0.434 | 0.868 | 78 | 67.7 |  |  |  | 67.7
Д | 8. | Зажим ответвительный герметичный | шт | 1.085 | 2.17 | 109 | 236.53 |  |  |  | 236.53
3 | ГЭСН33-04-017-01 Приказ Минстроя России от 26.12.2019 №871/пр | Подвеска самонесущих изолированных проводов (СИП-2А) напряжением от 0,4 кВ до 1 кВ (со снятием напряжения) при количестве 29 опор: с использованием автогидроподъемника (Коэф. инф. ПЗ=8,5% (ОЗП=8,5%; ЭМ=8,5% к расх.; ЗПМ=8,5%; МАТ=8,5% к расх.; ТЗ=8,5%; ТЗМ=8,5%)) | 1000 м |  | 0.795 | 274357.34 | 218114.09 | 24741.04 | 9086.89 |  | 184286.16 | 56.27 | 32.36
|  | Затраты труда рабочих (ср 3,9) | чел.-ч | 70.7854 | 56.27 | 439.65 | 24739.11 | 24739.11
|  | Затраты труда машинистов | чел.-ч | 40.6983 | 32.36
| 1. 91.05.05-015 | Краны на автомобильном ходу, грузоподъемность 16 т | маш.час | 0.8897 | 0.71 | 1576.22 | 1119.12 |  | 1119.12
| 2. 91.06.01-002 | Домкраты гидравлические, грузоподъемность 6,3-25 т | маш.час | 10.5896 | 8.42 | 0.54 | 4.55 |  | 4.55
| 3. 91.06.03-057 | Лебедки электрические тяговым усилием 122,62 кН (12,5 т) | маш.час | 12.9657 | 10.31 | 47.55 | 490.24 |  | 490.24
| 4. 91.06.06-011 | Автогидроподъемники, высота подъема 12 м | маш.час | 26.4849 | 21.06 | 346.73 | 7302.13 |  | 7302.13
| 5. 91.14.02-001 | Автомобили бортовые, грузоподъемность до 5 т | маш.час | 0.35805 | 0.28 | 621.04 | 173.89 |  | 173.89
Д | 6. | Провод СИП-4 4*70 | м | 955.3459 | 759.5 | 209 | 158735.5 |  |  |  | 158735.5
Д | 7. | Зажим анкерный для СИП-4 PAG 25-120 (4х25-120 кв. мм) VS | шт | 19.1069 | 15.19 | 359 | 5453.21 |  |  |  | 5453.21
Д | 8. | Зажим промежуточный б/кронштейна PS 3035 (4x50-70 кв. мм) | шт | 31.3899 | 24.955 | 125 | 3119.38 |  |  |  | 3119.38
Д | 9. | Зажим ответвительный герметичный | шт | 60.0503 | 47.74 | 109 | 5203.66 |  |  |  | 5203.66
Д | 10. | Провод СИП-4 4*16 | м | 129.6541 | 103.075 | 92 | 9482.9 |  |  |  | 9482.9
Д | 11. | Зажим анкерный абонентский PA 2/35 (2х16-35) |  | 21.8365 | 17.36 | 132 | 2291.52 |  |  |  | 2291.52
4 | ГЭСН33-04-013-02 Приказ Минстроя России от 26.12.2019 №871/пр | Устройство ответвлений от ВЛ 0,38 кВ к зданиям: с помощью механизмов при количестве проводов в ответвлении 2 (Коэф. инф. ПЗ=8,5% (ОЗП=8,5%; ЭМ=8,5% к расх.; ЗПМ=8,5%; МАТ=8,5% к расх.; ТЗ=8,5%; ТЗМ=8,5%)) | ответвление |  | 17 | 1808.21 | 30739.57 | 12000.3 | 1364.08 |  | 17375.19 | 28.59 | 2.77
|  | Затраты труда рабочих (ср 3,5) | чел.-ч | 1.6818 | 28.59 | 419.74 | 12000.37 | 12000.37
|  | Затраты труда машинистов | чел.-ч | 0.16275 | 2.77
| 1. 91.06.06-011 | Автогидроподъемники, высота подъема 12 м | маш.час | 0.07595 | 1.29 | 346.73 | 447.28 |  | 447.28
| 2. 91.14.02-001 | Автомобили бортовые, грузоподъемность до 5 т | маш.час | 0.0868 | 1.48 | 621.04 | 919.14 |  | 919.14
Д | 3. | Зажим ответвительный герметичный | шт | 2.17 | 36.89 | 109 | 4021.01 |  |  |  | 4021.01
Д | 4. | Провод СИП-4 4*16 | м | 5.425 | 92.225 | 92 | 8484.7 |  |  |  | 8484.7
Д | 5. | Зажим анкерный абонентский PA 2/35 (2х16-35) |  | 2.17 | 36.89 | 132 | 4869.48 |  |  |  | 4869.48
5 | ГЭСН33-04-013-03 Приказ Минстроя России от 26.12.2019 №871/пр | Устройство ответвлений от ВЛ 0,38 кВ к зданиям: с помощью механизмов при количестве проводов в ответвлении 4 (Коэф. инф. ПЗ=8,5% (ОЗП=8,5%; ЭМ=8,5% к расх.; ЗПМ=8,5%; МАТ=8,5% к расх.; ТЗ=8,5%; ТЗМ=8,5%)) | ответвление |  | 6 | 3101.68 | 18610.08 | 7186.5 | 877.38 |  | 10546.2 | 17.12 | 1.76
|  | Затраты труда рабочих (ср 3,5) | чел.-ч | 2.8535 | 17.12 | 419.74 | 7185.95 | 7185.95
|  | Затраты труда машинистов | чел.-ч | 0.29295 | 1.76
| 1. 91.06.06-011 | Автогидроподъемники, высота подъема 12 м | маш.час | 0.1302 | 0.78 | 346.73 | 270.45 |  | 270.45
| 2. 91.14.02-001 | Автомобили бортовые, грузоподъемность до 5 т | маш.час | 0.16275 | 0.98 | 621.04 | 608.62 |  | 608.62
Д | 3. | Зажим ответвительный герметичный | шт | 4.34 | 26.04 | 109 | 2838.36 |  |  |  | 2838.36
Д | 4. | Провод СИП-4 4*16 | м | 10.85 | 65.1 | 92 | 5989.2 |  |  |  | 5989.2
Д | 5. | Зажим анкерный абонентский PA 2/35 (2х16-35) |  | 2.17 | 13.02 | 132 | 1718.64 |  |  |  | 1718.64
6 | ГЭСН33-04-040-01 Приказ Минстроя России от 26.12.2019 №871/пр | Демонтаж: 3-х проводов ВЛ 0,38 кВ с одной опоры (Коэф. инф. ПЗ=8,5% (ОЗП=8,5%; ЭМ=8,5% к расх.; ЗПМ=8,5%; МАТ=8,5% к расх.; ТЗ=8,5%; ТЗМ=8,5%)) | шт |  | 36 | 707.05 | 25453.8 | 19258.2 | 6195.6 |  |  | 49.61 | 16.01
|  | Затраты труда рабочих (ср 2,8) | чел.-ч | 1.378 | 49.61 | 388.22 | 19259.59 | 19259.59
|  | Затраты труда машинистов | чел.-ч | 0.44485 | 16.01
| 1. 91.06.06-011 | Автогидроподъемники, высота подъема 12 м | маш.час | 0.37975 | 13.67 | 346.73 | 4739.8 |  | 4739.8
| 2. 91.14.02-001 | Автомобили бортовые, грузоподъемность до 5 т | маш.час | 0.0651 | 2.34 | 621.04 | 1453.23 |  | 1453.23
7 | ГЭСН33-04-040-02 Приказ Минстроя России от 26.12.2019 №871/пр | Демонтаж: одного дополнительного провода с одной опоры (Коэф. инф. ПЗ=8,5% (ОЗП=8,5%; ЭМ=8,5% к расх.; ЗПМ=8,5%; МАТ=8,5% к расх.; ТЗ=8,5%; ТЗМ=8,5%)) | шт |  | 36 | 95.18 | 3426.48 | 2235.96 | 1190.52 |  |  | 5.86 | 3.12
|  | Затраты труда рабочих (ср 2,6) | чел.-ч | 0.16275 | 5.86 | 381.58 | 2236.06 | 2236.06
|  | Затраты труда машинистов | чел.-ч | 0.0868 | 3.12
| 1. 91.06.06-011 | Автогидроподъемники, высота подъема 12 м | маш.час | 0.07595 | 2.73 | 346.73 | 946.57 |  | 946.57
| 2. 91.14.02-001 | Автомобили бортовые, грузоподъемность до 5 т | маш.час | 0.01085 | 0.39 | 621.04 | 242.21 |  | 242.21
8 | ГЭСН33-04-041-03 Приказ Минстроя России от 26.12.2019 №871/пр | Снятие ответвлений ВЛ 0,38 кВ к зданиям при количестве проводов в ответвлении: 4 (Коэф. инф. ПЗ=8,5% (ОЗП=8,5%; ЭМ=8,5% к расх.; ЗПМ=8,5%; МАТ=8,5% к расх.; ТЗ=8,5%; ТЗМ=8,5%)) | ответвление |  | 10 | 456.42 | 4564.2 | 4227.3 | 336.9 |  |  | 11.18 | 0.54
|  | Затраты труда рабочих (ср 2,5) | чел.-ч | 1.1176 | 11.18 | 378.26 | 4228.95 | 4228.95
|  | Затраты труда машинистов | чел.-ч | 0.05425 | 0.54
| 1. 91.14.02-001 | Автомобили бортовые, грузоподъемность до 5 т | маш.час | 0.05425 | 0.54 | 621.04 | 335.36 |  | 335.36
9 | ГЭСН33-04-042-05 Приказ Минстроя России от 26.12.2019 №871/пр | Демонтаж опор ВЛ 0,38-10 кВ: с приставками одностоечных с подкосом (Коэф. инф. ПЗ=8,5% (ОЗП=8,5%; ЭМ=8,5% к расх.; ЗПМ=8,5%; МАТ=8,5% к расх.; ТЗ=8,5%; ТЗМ=8,5%)) | шт |  | 2 | 4877.35 | 9754.7 | 2404.6 | 7350.1 |  |  | 5.73 | 4.97
|  | Затраты труда рабочих (ср 3,5) | чел.-ч | 2.8644 | 5.73 | 419.74 | 2405.11 | 2405.11
|  | Затраты труда машинистов | чел.-ч | 2.4846 | 4.97
| 1. 91.04.01-031 | Машины бурильно-крановые на автомобиле, глубина бурения 3,5 м | маш.час | 1.5624 | 3.12 | 2122.74 | 6622.95 |  | 6622.95
| 2. 91.06.06-011 | Автогидроподъемники, высота подъема 12 м | маш.час | 0.7812 | 1.56 | 346.73 | 540.9 |  | 540.9
| 3. 91.14.02-001 | Автомобили бортовые, грузоподъемность до 5 т | маш.час | 0.14105 | 0.28 | 621.04 | 173.89 |  | 173.89
10 | ГЭСН33-04-042-04 Приказ Минстроя России от 26.12.2019 №871/пр | Демонтаж опор ВЛ 0,38-10 кВ: с приставками одностоечных (Коэф. инф. ПЗ=8,5% (ОЗП=8,5%; ЭМ=8,5% к расх.; ЗПМ=8,5%; МАТ=8,5% к расх.; ТЗ=8,5%; ТЗМ=8,5%)) | шт |  | 10 | 3000.45 | 30004.5 | 5647.2 | 24357.3 |  |  | 13.45 | 11.94
|  | Затраты труда рабочих (ср 3,5) | чел.-ч | 1.3454 | 13.45 | 419.74 | 5645.5 | 5645.5
|  | Затраты труда машинистов | чел.-ч | 1.1935 | 11.94
| 1. 91.04.01-031 | Машины бурильно-крановые на автомобиле, глубина бурения 3,5 м | маш.час | 1.1284 | 11.28 | 2122.74 | 23944.51 |  | 23944.51
| 2. 91.14.02-001 | Автомобили бортовые, грузоподъемность до 5 т | маш.час | 0.0651 | 0.65 | 621.04 | 403.68 |  | 403.68
11 | ГЭСН47-01-108-01 Приказ Минстроя России от 26.12.2019 №871/пр | Обрезка и прореживание крон деревьев: при диаметре ствола до 250 мм, количеством срезов 15-20 (Коэф. инф. ПЗ=8,5% (ОЗП=8,5%; ЭМ=8,5% к расх.; ЗПМ=8,5%; МАТ=8,5% к расх.; ТЗ=8,5%; ТЗМ=8,5%)) | шт |  | 18 | 465.71 | 8382.78 | 8382.78 |  |  |  | 16.41
|  | Затраты труда рабочих (ср 5) | чел.-ч | 0.9114 | 16.41 | 510.99 | 8385.35 | 8385.35
Итого прямые затраты по смете в текущих ценах | [6 empty] | 601264.78 | 105007.06 | 75609.79 |  | 420647.93 | 250.4 | 87.25
Накладные расходы | [6 empty] | 111095.69
Сметная прибыль | [6 empty] | 65519.07
Итоги по смете:
Линии электропередачи | [6 empty] | 752312.06 |  |  |  |  | 233.99 | 87.25
Озеленение. Защитные лесонасаждения | [6 empty] | 25567.48 |  |  |  |  | 16.41
Итого | [6 empty] | 777879.54 |  |  |  |  | 250.4 | 87.25
В том числе:
Материалы | [6 empty] | 420647.93
Машины и механизмы | [6 empty] | 75609.79
ФОТ | [6 empty] | 105007.06
Накладные расходы | [6 empty] | 111095.69
Сметная прибыль | [6 empty] | 65519.07
ВСЕГО по смете | [6 empty] | 777879.54 |  |  |  |  | 250.4 | 87.25