## Ресурсная смета 14 граф
|  |  | с. Михайловка | [6 empty] | УТВЕРЖДАЮ:
[5 empty] | (наименование стройки) |  |  |  |  | Генеральный директор
ЛОКАЛЬНЫЙ РЕСУРСНЫЙ СМЕТНЫЙ РАСЧЕТ № б/н
(локальная смета)
|  | на | Установка ПУ ЭЭ по ППРФ № 522 (2026 г.)
(наименование работ и затрат, наименование объекта)
Основание:
|  | Сметная стоимость монтажных работ _______________________________________________________________________________________________ |  |  | ___________________________4268637,97 |  | руб.
|  | Средства на оплату труда _______________________________________________________________________________________________ |  |  | ___________________________44515,7 |  | руб.
|  | Сметная трудоемкость _______________________________________________________________________________________________ |  |  | _______________________________________________________________________________________________97,22 |  | чел.час
Составлен(а) в текущих (прогнозных) ценах по состоянию на 4 квартал 2023 г.
№ пп | Обоснование | Наименование | Ед. изм. | Кол. |  | Сметная стоимость в текущих (прогнозных) ценах, руб. | [5 empty] | Т/з осн. раб. | Т/з мех.
|  |  |  | на ед. | всего | на ед. | общая | В том числе
[8 empty] | Осн.З/п | Эк.Маш. | З/пМех | Мат
1 | 2 | 3 | 4 | 5 | 6 | 7 | 8 | 9 | 10 | 11 | 12 | 13 | 14
Раздел 1.
1 | ГЭСНм08-03-600-01 Приказ Минстроя России от 26.12.2019 №872/пр | Счетчики, устанавливаемые на готовом основании: однофазные (Коэф. инф. ПЗ=8,5% (ОЗП=8,5%; ЭМ=8,5% к расх.; ЗПМ=8,5%; МАТ=8,5% к расх.; ТЗ=8,5%; ТЗМ=8,5%)) | шт |  | 70 | 17039.12 | 1192738.4 | 9737.7 |  |  | 1183000.7 | 21.27 | 1.52
|  | Затраты труда рабочих (ср 4,2) | чел.-ч | 0.3038 | 21.27 | 457.9 | 9739.53 | 9739.53
|  | Затраты труда машинистов | чел.-ч | 0.0217 | 1.52
Д | 1. | Счетчик МИРТЕК 1ф 5-80А 220 В р/к | шт | 1.085 | 75.95 | 14920 | 1133174 |  |  |  | 1133174
Д | 2. | Пломба роторная | шт | 1.085 | 75.95 | 30 | 2278.5 |  |  |  | 2278.5
Д | 3. | Полоса монтажная | м | 1.085 | 75.95 | 54 | 4101.3 |  |  |  | 4101.3
Д | 4. | Провод СИП -4 4*16 | м | 2.4955 | 174.685 | 83.5 | 14586.2 |  |  |  | 14586.2
Д | 5. | Зажим ответвительный герметичный | шт | 2.17 | 151.9 | 190 | 28861 |  |  |  | 28861
4 | 91.06.06-011 | Автогидроподъемники высотой подъема: 12 м (Коэф. инф. ПЗ=8,5% (ОЗП=8,5%; ЭМ=8,5% к расх.; ЗПМ=8,5%; МАТ=8,5% к расх.; ТЗ=8,5%; ТЗМ=8,5%)) | маш.-ч |  | 48 | 1417.24 | 68027.52 |  | 68027.52
2 | ГЭСНм08-03-600-02 Приказ Минстроя России от 26.12.2019 №872/пр | Счетчики, устанавливаемые на готовом основании: трехфазные (Коэф. инф. ПЗ=8,5% (ОЗП=8,5%; ЭМ=8,5% к расх.; ЗПМ=8,5%; МАТ=8,5% к расх.; ТЗ=8,5%; ТЗМ=8,5%)) | шт |  | 100 | 27904.06 | 2790406 | 34778 |  |  | 2755628 | 75.95 | 2.17
|  | Затраты труда рабочих (ср 4,2) | чел.-ч | 0.7595 | 75.95 | 457.9 | 34777.51 | 34777.51
|  | Затраты труда машинистов | чел.-ч | 0.0217 | 2.17
Д | 1. | Счетчик МИРТЕК 3ф 5-100А 380 В р/к | шт | 1.085 | 108.5 | 24500 | 2658250 |  |  |  | 2658250
Д | 2. | Полоса монтажная | м | 1.085 | 108.5 | 54 | 5859 |  |  |  | 5859
Д | 3. | Провод СИП -4 4*16 | м | 1.085 | 108.5 | 83.5 | 9059.75 |  |  |  | 9059.75
Д | 4. | Зажим ответвительный герметичный | шт | 4.34 | 434 | 190 | 82460 |  |  |  | 82460
5 | 91.06.06-011 | Автогидроподъемники высотой подъема: 12 м (Коэф. инф. ПЗ=8,5% (ОЗП=8,5%; ЭМ=8,5% к расх.; ЗПМ=8,5%; МАТ=8,5% к расх.; ТЗ=8,5%; ТЗМ=8,5%)) | маш.-ч |  | 91 | 1417.24 | 128968.84 |  | 128968.84
Итого прямые затраты по смете в текущих ценах | [6 empty] | 4180140.76 | 44515.7 | 196996.36 |  | 3938628.7 | 97.22 | 3.69
Накладные расходы | [6 empty] | 52884.65
Сметная прибыль | [6 empty] | 35612.56
Итоги по смете:
Электротехнические установки на других объектах | [6 empty] | 4268637.97 |  |  |  |  | 97.22 | 3.69
Итого | [6 empty] | 4268637.97 |  |  |  |  | 97.22 | 3.69
В том числе:
Материалы | [6 empty] | 3938628.7
Машины и механизмы | [6 empty] | 196996.36
ФОТ | [6 empty] | 44515.7
Накладные расходы | [6 empty] | 52884.65
Сметная прибыль | [6 empty] | 35612.56
ВСЕГО по смете | [6 empty] | 4268637.97 |  |  |  |  | 97.22 | 3.69