## Ресурсная смета 14 граф
|  |  | с. Михайловка | [6 empty] | УТВЕРЖДАЮ:
[5 empty] | (наименование стройки) |  |  |  |  | Генеральный директор
ООО "ДВЭС"
[5 empty] | ЛОКАЛЬНЫЙ РЕСУРСНЫЙ СМЕТНЫЙ РАСЧЕТ № б/н |  |  |  |  | ___________________ В.А. Юнцова
[5 empty] | (локальная смета) |  |  |  |  | "15 " февраля 2024 г.
|  | на | Строительство СТП 250 кВА на ул. Строительная с. Михайловка
(наименование работ и затрат, наименование объекта)
Основание:
|  | Сметная стоимость строительных работ _______________________________________________________________________________________________ |  |  | ___________________________764195,26 |  | руб.
|  | Средства на оплату труда _______________________________________________________________________________________________ |  |  | ___________________________45664,94 |  | руб.
|  | Сметная трудоемкость _______________________________________________________________________________________________ |  |  | _______________________________________________________________________________________________95,42 |  | чел.час
Составлен(а) в текущих (прогнозных) ценах по состоянию на 4 квартал 2023 г.
№ пп | Обоснование | Наименование | Ед. изм. | Кол. |  | Сметная стоимость в текущих (прогнозных) ценах, руб. | [5 empty] | Т/з осн. раб. | Т/з мех.
|  |  |  | на ед. | всего | на ед. | общая | В том числе
[8 empty] | Осн.З/п | Эк.Маш. | З/пМех | Мат
1 | 2 | 3 | 4 | 5 | 6 | 7 | 8 | 9 | 10 | 11 | 12 | 13 | 14
Раздел 1.
1 | ГЭСН33-04-003-01 Приказ Минстроя России от 26.12.2019 №871/пр | Установка железобетонных опор ВЛ 0,38; 6-10 кВ с траверсами без приставок: одностоечных (Коэф. инф. ПЗ=8,5% (ОЗП=8,5%; ЭМ=8,5% к расх.; ЗПМ=8,5%; МАТ=8,5% к расх.; ТЗ=8,5%; ТЗМ=8,5%)) | шт |  | 1 | 25375.13 | 25375.13 | 1360.55 | 1694.18 | 400.9 | 22320.4 | 3.32 | 0.94
|  | Затраты труда рабочих (ср 3,3) | чел.-ч | 3.3201 | 3.32 | 409.79 | 1360.5 | 1360.5
|  | Затраты труда машинистов | чел.-ч | 0.94395 | 0.94
| 1. 91.04.01-031 | Машины бурильно-крановые на автомобиле, глубина бурения 3,5 м | маш.час | 0.7378 | 0.74 | 2122.74 | 1570.83 |  | 1570.83 | 314.29
| 2. 91.14.02-001 | Автомобили бортовые, грузоподъемность до 5 т | маш.час | 0.20615 | 0.21 | 621.04 | 130.42 |  | 130.42 | 89.19
Д | 3. | Стойка вибрированная для опор ЛЭП СВ 105-3,6АИ | шт | 1.085 | 1.085 | 13250 | 14376.25 |  |  |  | 14376.25
Д | 4. | Уголок 75*75*5 | кг | 18.879 | 18.879 | 82 | 1548.08 |  |  |  | 1548.08
Д | 5. | Изолятор штыревой фарфоровый ШФ-20Г1 (Г1М/УО) МЗВА | шт | 3.255 | 3.255 | 985 | 3206.18 |  |  |  | 3206.18
Д | 6. | Изолятор подвесной полимерный ЛК 70/10-И(У)3-СС МЗВА/ЮАИЗ | шт | 3.255 | 3.255 | 980 | 3189.9 |  |  |  | 3189.9
2 | ГЭСН33-04-009-07 Приказ Минстроя России от 26.12.2019 №871/пр | Подвеска проводов ВЛ 6-10 кВ в населенной местности сечением: до 35 мм2 вручную, (3 провода) при 10 опорах на км линии (Коэф. инф. ПЗ=8,5% (ОЗП=8,5%; ЭМ=8,5% к расх.; ЗПМ=8,5%; МАТ=8,5% к расх.; ТЗ=8,5%; ТЗМ=8,5%)) | км |  | 0.03 | 153554.28 | 4606.63 | 972.06 | 70.35 | 48.11 | 3564.22 | 2.26 | 0.11
|  | Затраты труда рабочих (ср 3,7) | чел.-ч | 75.4075 | 2.26 | 429.69 | 971.1 | 971.1
|  | Затраты труда машинистов | чел.-ч | 3.7758 | 0.11
| 1. 91.14.02-001 | Автомобили бортовые, грузоподъемность до 5 т | маш.час | 3.7758 | 0.11 | 621.04 | 68.31 |  | 68.31 | 46.72
Д | 2. | Провод СИП-3 1х50 20кВ | м | 1627.5 | 48.825 | 73 | 3564.23 |  |  |  | 3564.23
3 | ГЭСН33-04-015-01 Приказ Минстроя России от 26.12.2019 №871/пр | Устройство шин заземления опор ВЛ и подстанций (Коэф. инф. ПЗ=8,5% (ОЗП=8,5%; ЭМ=8,5% к расх.; ЗПМ=8,5%; МАТ=8,5% к расх.; ТЗ=8,5%; ТЗМ=8,5%)) | 10 м |  | 1.2 | 5746.96 | 6896.35 | 917.62 | 26.44 | 5.53 | 5952.29 | 2.34 | 0.01
|  | Затраты труда рабочих (ср 2,9) | чел.-ч | 1.953 | 2.34 | 391.54 | 916.2 | 916.2
|  | Затраты труда машинистов | чел.-ч | 0.01085 | 0.01
| 1. 91.14.02-001 | Автомобили бортовые, грузоподъемность до 5 т | маш.час | 0.01085 | 0.01 | 621.04 | 6.21 |  | 6.21 | 4.25
| 2. 91.17.04-036 | Агрегаты сварочные передвижные с дизельным двигателем, номинальный сварочный ток 250-400 А | маш.час | 0.05425 | 0.07 | 281.82 | 19.73 |  | 19.73
Д | 3. | Круг д22 | кг | 38.8792 | 46.655 | 78 | 3639.09 |  |  |  | 3639.09
Д | 4. | Полоса 4*40 | кг | 23.5083 | 28.21 | 82 | 2313.22 |  |  |  | 2313.22
4 | ГЭСН33-04-027-03 Приказ Минстроя России от 26.12.2019 №871/пр | Установка мачтовых трансформаторных подстанций мощностью до 250 кВ·А,: установка строительных конструкций (Коэф. инф. ПЗ=8,5% (ОЗП=8,5%; ЭМ=8,5% к расх.; ЗПМ=8,5%; МАТ=8,5% к расх.; ТЗ=8,5%; ТЗМ=8,5%)) | шт |  | 1 | 147294.2 | 147294.2 | 1791.82 | 4007.52 | 801.82 | 141494.86 | 4.37 | 1.89
|  | Затраты труда рабочих (ср 3,3) | чел.-ч | 4.3726 | 4.37 | 409.79 | 1790.78 | 1790.78
|  | Затраты труда машинистов | чел.-ч | 1.8879 | 1.89
| 1. 91.04.01-031 | Машины бурильно-крановые на автомобиле, глубина бурения 3,5 м | маш.час | 1.8879 | 1.89 | 2122.74 | 4011.98 |  | 4011.98 | 802.7
Д | 2. | Подстанция СТП-В-160-10/0,4 УХЛ1 | шт | 1.085 | 1.085 | 130410 | 141494.85 |  |  |  | 141494.85
5 | ГЭСН33-04-027-04 Приказ Минстроя России от 26.12.2019 №871/пр | Установка мачтовых трансформаторных подстанций мощностью до 250 кВ·А,: установка оборудования (Коэф. инф. ПЗ=8,5% (ОЗП=8,5%; ЭМ=8,5% к расх.; ЗПМ=8,5%; МАТ=8,5% к расх.; ТЗ=8,5%; ТЗМ=8,5%)) | шт |  | 1 | 466411.48 | 466411.48 | 31216.21 | 5957.33 | 1779.07 | 429237.94 | 71 | 4.18
|  | Затраты труда рабочих (ср 3,9) | чел.-ч | 71.0024 | 71 | 439.65 | 31215.15 | 31215.15
|  | Затраты труда машинистов | чел.-ч | 4.1772 | 4.18
| 1. 91.05.05-015 | Краны на автомобильном ходу, грузоподъемность 16 т | маш.час | 1.8554 | 1.86 | 1576.22 | 2931.77 |  | 2931.77 | 923.32
| 2. 91.06.06-011 | Автогидроподъемники, высота подъема 12 м | маш.час | 2.3219 | 2.32 | 1306.21 | 3030.41 |  | 3030.41 | 857.36
Д | 3. | Трансформатор ТМГ-250 6/0,4 Y/Yн-0 УХЛ1 | шт | 1.085 | 1.085 | 390025 | 423177.13 |  |  |  | 423177.13
Д | 4. | Кабель АВВГнг(А)-LS 4*95 | м | 8.68 | 8.68 | 639 | 5546.52 |  |  |  | 5546.52
Д | 5. | Труба двустенная гофрированная ПНД/ПВД 63/52 мм с протяжкой красная (100м) с зондом | м | 6.51 | 6.51 | 79 | 514.29 |  |  |  | 514.29
6 | ГЭСН33-04-030-03 Приказ Минстроя России от 26.12.2019 №871/пр | Установка разъединителей: с помощью механизмов (Коэф. инф. ПЗ=8,5% (ОЗП=8,5%; ЭМ=8,5% к расх.; ЗПМ=8,5%; МАТ=8,5% к расх.; ТЗ=8,5%; ТЗМ=8,5%)) | компл |  | 1 | 23165.76 | 23165.76 | 3739.79 | 1319.49 | 517.48 | 18106.48 | 8.05 | 1.11
|  | Затраты труда рабочих (ср 4,3) | чел.-ч | 8.0507 | 8.05 | 464.53 | 3739.47 | 3739.47
|  | Затраты труда машинистов | чел.-ч | 1.1067 | 1.11
| 1. 91.05.05-015 | Краны на автомобильном ходу, грузоподъемность 16 т | маш.час | 0.66185 | 0.66 | 1576.22 | 1040.31 |  | 1040.31 | 327.63
| 2. 91.14.02-001 | Автомобили бортовые, грузоподъемность до 5 т | маш.час | 0.44485 | 0.44 | 621.04 | 273.26 |  | 273.26 | 186.87
Д | 3. | Разъединитель РЛНД-1-10/400-Ухл1 с приводом ПР-01 ТЭМЗ | шт | 1.085 | 1.085 | 16000 | 17360 |  |  |  | 17360
Д | 4. | Труба 22 | кг | 8.68 | 8.68 | 86 | 746.48 |  |  |  | 746.48
7 | ГЭСН33-04-030-01 Приказ Минстроя России от 26.12.2019 №871/пр | Установка разрядников: с помощью механизмов (Коэф. инф. ПЗ=8,5% (ОЗП=8,5%; ЭМ=8,5% к расх.; ЗПМ=8,5%; МАТ=8,5% к расх.; ТЗ=8,5%; ТЗМ=8,5%)) | компл |  | 1 | 15098.56 | 15098.56 | 1671.78 | 1352.9 | 442.2 | 12073.88 | 4.08 | 1.16
|  | Затраты труда рабочих (ср 3,3) | чел.-ч | 4.0796 | 4.08 | 409.79 | 1671.94 | 1671.94
|  | Затраты труда машинистов | чел.-ч | 1.1609 | 1.16
| 1. 91.06.06-011 | Автогидроподъемники, высота подъема 12 м | маш.час | 0.92225 | 0.92 | 1306.21 | 1201.71 |  | 1201.71 | 339.99
| 2. 91.14.02-001 | Автомобили бортовые, грузоподъемность до 5 т | маш.час | 0.2387 | 0.24 | 621.04 | 149.05 |  | 149.05 | 101.93
Д | 3. | Разрядник РВО-6 У1 | шт | 3.255 | 3.255 | 3600 | 11718 |  |  |  | 11718
Д | 4. | Уголок 45*45*4 | кг | 4.34 | 4.34 | 82 | 355.88 |  |  |  | 355.88
Итого прямые затраты по смете в текущих ценах | [6 empty] | 688848.11 | 41669.83 | 14428.21 | 3995.11 | 632750.07 | 95.42 | 9.4
Накладные расходы | [6 empty] | 47948.19
Сметная прибыль | [6 empty] | 27398.96
Итоги по смете:
Линии электропередачи | [6 empty] | 764195.26 |  |  |  |  | 95.42 | 9.4
Итого | [6 empty] | 764195.26 |  |  |  |  | 95.42 | 9.4
В том числе:
Материалы | [6 empty] | 632750.07
Машины и механизмы | [6 empty] | 14428.21
ФОТ | [6 empty] | 45664.94
Накладные расходы | [6 empty] | 47948.19
Сметная прибыль | [6 empty] | 27398.96
ВСЕГО по смете | [6 empty] | 764195.26 |  |  |  |  | 95.42 | 9.4