## Ресурсная смета 14 граф
|  |  | с. Михайловка | [6 empty] | УТВЕРЖДАЮ:
[5 empty] | (наименование стройки) |  |  |  |  | Генеральный директор
ООО "ДВЭС"
[5 empty] | ЛОКАЛЬНЫЙ РЕСУРСНЫЙ СМЕТНЫЙ РАСЧЕТ № б/н |  |  |  |  | ___________________ В.А. Юнцова
[5 empty] | (локальная смета) |  |  |  |  | "15 " февраля 2024 г.
|  | на | Реконструкция ВЛ-0,4 кВ от ЗТП № 54 по ул. 60 лет ДОСААФ с. Михайловка
(наименование работ и затрат, наименование объекта)
Основание:
|  | Сметная стоимость строительных работ _______________________________________________________________________________________________ |  |  | ___________________________954180,49 |  | руб.
|  | Средства на оплату труда _______________________________________________________________________________________________ |  |  | ___________________________100865,59 |  | руб.
|  | Сметная трудоемкость _______________________________________________________________________________________________ |  |  | _______________________________________________________________________________________________244,35 |  | чел.час
Составлен(а) в текущих (прогнозных) ценах по состоянию на 4 квартал 2023 г.
№ пп | Обоснование | Наименование | Ед. изм. | Кол. |  | Сметная стоимость в текущих (прогнозных) ценах, руб. | [5 empty] | Т/з осн. раб. | Т/з мех.
|  |  |  | на ед. | всего | на ед. | общая | В том числе
[8 empty] | Осн.З/п | Эк.Маш. | З/пМех | Мат
1 | 2 | 3 | 4 | 5 | 6 | 7 | 8 | 9 | 10 | 11 | 12 | 13 | 14
Раздел 1.
1 | ГЭСН33-04-003-01 Приказ Минстроя России от 26.12.2019 №871/пр | Установка железобетонных опор ВЛ 0,38; 6-10 кВ с траверсами без приставок: одностоечных (Коэф. инф. ПЗ=12,6% (ОЗП=12,6%; ЭМ=12,6% к расх.; ЗПМ=12,6%; МАТ=12,6% к расх.; ТЗ=12,6%; ТЗМ=12,6%)) | шт |  | 20 | 18731.11 | 374622.2 | 28239.2 | 35164 |  | 311219 | 68.91 | 19.59
|  | Затраты труда рабочих (ср 3,3) | чел.-ч | 3.4456 | 68.91 | 409.79 | 28238.63 | 28238.63
|  | Затраты труда машинистов | чел.-ч | 0.97962 | 19.59
| 1. 91.04.01-031 | Машины бурильно-крановые на автомобиле, глубина бурения 3,5 м | маш.час | 0.76568 | 15.31 | 2122.74 | 32499.15 |  | 32499.15
| 2. 91.14.02-001 | Автомобили бортовые, грузоподъемность до 5 т | маш.час | 0.21394 | 4.28 | 621.04 | 2658.05 |  | 2658.05
Д | 3. | Шпилька резьбовая 16х1000 | шт | 1.126 | 22.52 | 312 | 7026.24 |  |  |  | 7026.24
Д | 4. | Гайка М 16 | шт | 4.504 | 90.08 | 8 | 720.64 |  |  |  | 720.64
Д | 5. | Стойка ж/б для опор ЛЭП СВ 95-3 Аи | шт | 1.126 | 22.52 | 13089.47 | 294774.86 |  |  |  | 294774.86
Д | 6. | Уголок 45*45*5 | кг | 3.378 | 67.56 | 82 | 5539.92 |  |  |  | 5539.92
Д | 7. | Пруток д12 | кг | 0.4504 | 9.008 | 78 | 702.62 |  |  |  | 702.62
Д | 8. | Зажим ответвительный герметичный | шт | 1.126 | 22.52 | 109 | 2454.68 |  |  |  | 2454.68
2 | ГЭСН33-04-003-02 Приказ Минстроя России от 26.12.2019 №871/пр | Установка железобетонных опор ВЛ 0,38; 6-10 кВ с траверсами без приставок: одностоечных с одним подкосом (Коэф. инф. ПЗ=12,6% (ОЗП=12,6%; ЭМ=12,6% к расх.; ЗПМ=12,6%; МАТ=12,6% к расх.; ТЗ=12,6%; ТЗМ=12,6%)) | шт |  | 4 | 37217.09 | 148868.36 | 11037.24 | 16416.16 |  | 121414.96 | 26.93 | 9.01
|  | Затраты труда рабочих (ср 3,3) | чел.-ч | 6.7335 | 26.93 | 409.79 | 11035.64 | 11035.64
|  | Затраты труда машинистов | чел.-ч | 2.252 | 9.01
| 1. 91.04.01-031 | Машины бурильно-крановые на автомобиле, глубина бурения 3,5 м | маш.час | 1.8016 | 7.21 | 2122.74 | 15304.96 |  | 15304.96
| 2. 91.14.02-001 | Автомобили бортовые, грузоподъемность до 5 т | маш.час | 0.4504 | 1.8 | 621.04 | 1117.87 |  | 1117.87
Д | 3. | Шпилька резьбовая 16х1000 | шт | 1.126 | 4.504 | 312 | 1405.25 |  |  |  | 1405.25
Д | 4. | Гайка М 16 | шт | 11.26 | 45.04 | 8 | 360.32 |  |  |  | 360.32
Д | 5. | Стойка ж/б для опор ЛЭП СВ 95-3 Аи | шт | 2.252 | 9.008 | 13089.47 | 117909.95 |  |  |  | 117909.95
Д | 6. | Уголок 45*45*5 | кг | 3.378 | 13.512 | 82 | 1107.98 |  |  |  | 1107.98
Д | 7. | Пруток д12 | кг | 0.4504 | 1.8016 | 78 | 140.52 |  |  |  | 140.52
Д | 8. | Зажим ответвительный герметичный | шт | 1.126 | 4.504 | 109 | 490.94 |  |  |  | 490.94
3 | ГЭСН33-04-017-01 Приказ Минстроя России от 26.12.2019 №871/пр | Подвеска самонесущих изолированных проводов (СИП-2А) напряжением от 0,4 кВ до 1 кВ (со снятием напряжения) при количестве 29 опор: с использованием автогидроподъемника (Коэф. инф. ПЗ=12,6% (ОЗП=12,6%; ЭМ=12,6% к расх.; ЗПМ=12,6%; МАТ=12,6% к расх.; ТЗ=12,6%; ТЗМ=12,6%)) | 1000 м |  | 0.55 | 286877.28 | 157782.5 | 17763.24 | 6524.08 |  | 133495.18 | 40.4 | 23.23
|  | Затраты труда рабочих (ср 3,9) | чел.-ч | 73.4602 | 40.4 | 439.65 | 17761.86 | 17761.86
|  | Затраты труда машинистов | чел.-ч | 42.2363 | 23.23
| 1. 91.05.05-015 | Краны на автомобильном ходу, грузоподъемность 16 т | маш.час | 0.92332 | 0.51 | 1576.22 | 803.87 |  | 803.87
| 2. 91.06.01-002 | Домкраты гидравлические, грузоподъемность 6,3-25 т | маш.час | 10.9898 | 6.04 | 0.54 | 3.26 |  | 3.26
| 3. 91.06.03-057 | Лебедки электрические тяговым усилием 122,62 кН (12,5 т) | маш.час | 13.4557 | 7.4 | 47.55 | 351.87 |  | 351.87
| 4. 91.06.06-011 | Автогидроподъемники, высота подъема 12 м | маш.час | 27.4857 | 15.12 | 346.73 | 5242.56 |  | 5242.56
| 5. 91.14.02-001 | Автомобили бортовые, грузоподъемность до 5 т | маш.час | 0.37158 | 0.2 | 621.04 | 124.21 |  | 124.21
Д | 6. | Провод СИП-4 4*70 | м | 839.3818 | 461.66 | 209 | 96486.94 |  |  |  | 96486.94
Д | 7. | Зажим анкерный для СИП-4 PAG 25-120 (4х25-120 кв. мм) VS | шт | 16.3782 | 9.008 | 359 | 3233.87 |  |  |  | 3233.87
Д | 8. | Зажим промежуточный б/кронштейна PS 3035 (4x50-70 кв. мм) | шт | 30.7091 | 16.89 | 125 | 2111.25 |  |  |  | 2111.25
Д | 9. | Зажим ответвительный герметичный | шт | 229.2945 | 126.112 | 109 | 13746.21 |  |  |  | 13746.21
Д | 10. | Провод СИП-4 4*16 | м | 307.0909 | 168.9 | 92 | 15538.8 |  |  |  | 15538.8
Д | 11. | Зажим анкерный абонентский PA 2/35 (2х16-35) |  | 32.7564 | 18.016 | 132 | 2378.11 |  |  |  | 2378.11
4 | ГЭСН33-04-013-02 Приказ Минстроя России от 26.12.2019 №871/пр | Устройство ответвлений от ВЛ 0,38 кВ к зданиям: с помощью механизмов при количестве проводов в ответвлении 2 (Коэф. инф. ПЗ=12,6% (ОЗП=12,6%; ЭМ=12,6% к расх.; ЗПМ=12,6%; МАТ=12,6% к расх.; ТЗ=12,6%; ТЗМ=12,6%)) | ответвление |  | 8 | 1876.54 | 15012.32 | 5860.64 | 666.16 |  | 8485.52 | 13.96 | 1.35
|  | Затраты труда рабочих (ср 3,5) | чел.-ч | 1.7453 | 13.96 | 419.74 | 5859.57 | 5859.57
|  | Затраты труда машинистов | чел.-ч | 0.1689 | 1.35
| 1. 91.06.06-011 | Автогидроподъемники, высота подъема 12 м | маш.час | 0.07882 | 0.63 | 346.73 | 218.44 |  | 218.44
| 2. 91.14.02-001 | Автомобили бортовые, грузоподъемность до 5 т | маш.час | 0.09008 | 0.72 | 621.04 | 447.15 |  | 447.15
Д | 3. | Зажим ответвительный герметичный | шт | 2.252 | 18.016 | 109 | 1963.74 |  |  |  | 1963.74
Д | 4. | Провод СИП-4 4*16 | м | 5.63 | 45.04 | 92 | 4143.68 |  |  |  | 4143.68
Д | 5. | Зажим анкерный абонентский PA 2/35 (2х16-35) |  | 2.252 | 18.016 | 132 | 2378.11 |  |  |  | 2378.11
5 | ГЭСН33-04-013-03 Приказ Минстроя России от 26.12.2019 №871/пр | Устройство ответвлений от ВЛ 0,38 кВ к зданиям: с помощью механизмов при количестве проводов в ответвлении 4 (Коэф. инф. ПЗ=12,6% (ОЗП=12,6%; ЭМ=12,6% к расх.; ЗПМ=12,6%; МАТ=12,6% к расх.; ТЗ=12,6%; ТЗМ=12,6%)) | ответвление |  | 5 | 3218.88 | 16094.4 | 6215.05 | 758.75 |  | 9120.6 | 14.81 | 1.52
|  | Затраты труда рабочих (ср 3,5) | чел.-ч | 2.9614 | 14.81 | 419.74 | 6216.35 | 6216.35
|  | Затраты труда машинистов | чел.-ч | 0.30402 | 1.52
| 1. 91.06.06-011 | Автогидроподъемники, высота подъема 12 м | маш.час | 0.13512 | 0.68 | 346.73 | 235.78 |  | 235.78
| 2. 91.14.02-001 | Автомобили бортовые, грузоподъемность до 5 т | маш.час | 0.1689 | 0.84 | 621.04 | 521.67 |  | 521.67
Д | 3. | Зажим ответвительный герметичный | шт | 4.504 | 22.52 | 109 | 2454.68 |  |  |  | 2454.68
Д | 4. | Провод СИП-4 4*16 | м | 11.26 | 56.3 | 92 | 5179.6 |  |  |  | 5179.6
Д | 5. | Зажим анкерный абонентский PA 2/35 (2х16-35) |  | 2.252 | 11.26 | 132 | 1486.32 |  |  |  | 1486.32
6 | ГЭСН33-04-040-01 Приказ Минстроя России от 26.12.2019 №871/пр | Демонтаж: 3-х проводов ВЛ 0,38 кВ с одной опоры (Коэф. инф. ПЗ=12,6% (ОЗП=12,6%; ЭМ=12,6% к расх.; ЗПМ=12,6%; МАТ=12,6% к расх.; ТЗ=12,6%; ТЗМ=12,6%)) | шт |  | 20 | 733.77 | 14675.4 | 11103.2 | 3572.2 |  |  | 28.6 | 9.23
|  | Затраты труда рабочих (ср 2,8) | чел.-ч | 1.43 | 28.6 | 388.22 | 11103.09 | 11103.09
|  | Затраты труда машинистов | чел.-ч | 0.46166 | 9.23
| 1. 91.06.06-011 | Автогидроподъемники, высота подъема 12 м | маш.час | 0.3941 | 7.88 | 346.73 | 2732.23 |  | 2732.23
| 2. 91.14.02-001 | Автомобили бортовые, грузоподъемность до 5 т | маш.час | 0.06756 | 1.35 | 621.04 | 838.4 |  | 838.4
7 | ГЭСН33-04-040-02 Приказ Минстроя России от 26.12.2019 №871/пр | Демонтаж: одного дополнительного провода с одной опоры (Коэф. инф. ПЗ=12,6% (ОЗП=12,6%; ЭМ=12,6% к расх.; ЗПМ=12,6%; МАТ=12,6% к расх.; ТЗ=12,6%; ТЗМ=12,6%)) | шт |  | 20 | 98.77 | 1975.4 | 1289 | 686.4 |  |  | 3.38 | 1.8
|  | Затраты труда рабочих (ср 2,6) | чел.-ч | 0.1689 | 3.38 | 381.58 | 1289.74 | 1289.74
|  | Затраты труда машинистов | чел.-ч | 0.09008 | 1.8
| 1. 91.06.06-011 | Автогидроподъемники, высота подъема 12 м | маш.час | 0.07882 | 1.58 | 346.73 | 547.83 |  | 547.83
| 2. 91.14.02-001 | Автомобили бортовые, грузоподъемность до 5 т | маш.час | 0.01126 | 0.23 | 621.04 | 142.84 |  | 142.84
8 | ГЭСН33-04-041-03 Приказ Минстроя России от 26.12.2019 №871/пр | Снятие ответвлений ВЛ 0,38 кВ к зданиям при количестве проводов в ответвлении: 4 (Коэф. инф. ПЗ=12,6% (ОЗП=12,6%; ЭМ=12,6% к расх.; ЗПМ=12,6%; МАТ=12,6% к расх.; ТЗ=12,6%; ТЗМ=12,6%)) | ответвление |  | 18 | 473.66 | 8525.88 | 7896.6 | 629.28 |  |  | 20.88 | 1.01
|  | Затраты труда рабочих (ср 2,5) | чел.-ч | 1.1598 | 20.88 | 378.26 | 7898.07 | 7898.07
|  | Затраты труда машинистов | чел.-ч | 0.0563 | 1.01
| 1. 91.14.02-001 | Автомобили бортовые, грузоподъемность до 5 т | маш.час | 0.0563 | 1.01 | 621.04 | 627.25 |  | 627.25
9 | ГЭСН33-04-042-05 Приказ Минстроя России от 26.12.2019 №871/пр | Демонтаж опор ВЛ 0,38-10 кВ: с приставками одностоечных с подкосом (Коэф. инф. ПЗ=12,6% (ОЗП=12,6%; ЭМ=12,6% к расх.; ЗПМ=12,6%; МАТ=12,6% к расх.; ТЗ=12,6%; ТЗМ=12,6%)) | шт |  | 2 | 5061.65 | 10123.3 | 2495.46 | 7627.84 |  |  | 5.95 | 5.16
|  | Затраты труда рабочих (ср 3,5) | чел.-ч | 2.9726 | 5.95 | 419.74 | 2497.45 | 2497.45
|  | Затраты труда машинистов | чел.-ч | 2.5785 | 5.16
| 1. 91.04.01-031 | Машины бурильно-крановые на автомобиле, глубина бурения 3,5 м | маш.час | 1.6214 | 3.24 | 2122.74 | 6877.68 |  | 6877.68
| 2. 91.06.06-011 | Автогидроподъемники, высота подъема 12 м | маш.час | 0.81072 | 1.62 | 346.73 | 561.7 |  | 561.7
| 3. 91.14.02-001 | Автомобили бортовые, грузоподъемность до 5 т | маш.час | 0.14638 | 0.29 | 621.04 | 180.1 |  | 180.1
10 | ГЭСН33-04-042-04 Приказ Минстроя России от 26.12.2019 №871/пр | Демонтаж опор ВЛ 0,38-10 кВ: с приставками одностоечных (Коэф. инф. ПЗ=12,6% (ОЗП=12,6%; ЭМ=12,6% к расх.; ЗПМ=12,6%; МАТ=12,6% к расх.; ТЗ=12,6%; ТЗМ=12,6%)) | шт |  | 12 | 3113.83 | 37365.96 | 7032.72 | 30333.24 |  |  | 16.75 | 14.86
|  | Затраты труда рабочих (ср 3,5) | чел.-ч | 1.3962 | 16.75 | 419.74 | 7030.65 | 7030.65
|  | Затраты труда машинистов | чел.-ч | 1.2386 | 14.86
| 1. 91.04.01-031 | Машины бурильно-крановые на автомобиле, глубина бурения 3,5 м | маш.час | 1.171 | 14.05 | 2122.74 | 29824.5 |  | 29824.5
| 2. 91.14.02-001 | Автомобили бортовые, грузоподъемность до 5 т | маш.час | 0.06756 | 0.81 | 621.04 | 503.04 |  | 503.04
11 | ГЭСН47-01-108-01 Приказ Минстроя России от 26.12.2019 №871/пр | Обрезка и прореживание крон деревьев: при диаметре ствола до 250 мм, количеством срезов 15-20 (Коэф. инф. ПЗ=12,6% (ОЗП=12,6%; ЭМ=12,6% к расх.; ЗПМ=12,6%; МАТ=12,6% к расх.; ТЗ=12,6%; ТЗМ=12,6%)) | шт |  | 4 | 483.31 | 1933.24 | 1933.24 |  |  |  | 3.78
|  | Затраты труда рабочих (ср 5) | чел.-ч | 0.94584 | 3.78 | 510.99 | 1931.54 | 1931.54
Итого прямые затраты по смете в текущих ценах | [6 empty] | 786978.96 | 100865.59 | 102378.11 |  | 583735.26 | 244.35 | 86.76
Накладные расходы | [6 empty] | 106102.2
Сметная прибыль | [6 empty] | 61099.33
Итоги по смете:
Линии электропередачи | [6 empty] | 948284.1 |  |  |  |  | 240.57 | 86.76
Озеленение. Защитные лесонасаждения | [6 empty] | 5896.39 |  |  |  |  | 3.78
Итого | [6 empty] | 954180.49 |  |  |  |  | 244.35 | 86.76
В том числе:
Материалы | [6 empty] | 583735.26
Машины и механизмы | [6 empty] | 102378.11
ФОТ | [6 empty] | 100865.59
Накладные расходы | [6 empty] | 106102.2
Сметная прибыль | [6 empty] | 61099.33
ВСЕГО по смете | [6 empty] | 954180.49 |  |  |  |  | 244.35 | 86.76