## Ресурсная смета 14 граф
|  |  | с. Михайловка | [6 empty] | УТВЕРЖДАЮ:
[5 empty] | (наименование стройки) |  |  |  |  | Генеральный директор
ЛОКАЛЬНЫЙ РЕСУРСНЫЙ СМЕТНЫЙ РАСЧЕТ № б/н
(локальная смета)
|  | на | Установка ПУ ЭЭ по ППРФ № 522 (2027 г.)
(наименование работ и затрат, наименование объекта)
Основание:
|  | Сметная стоимость монтажных работ _______________________________________________________________________________________________ |  |  | ___________________________3843883,68 |  | руб.
|  | Средства на оплату труда _______________________________________________________________________________________________ |  |  | ___________________________31038,32 |  | руб.
|  | Сметная трудоемкость _______________________________________________________________________________________________ |  |  | _______________________________________________________________________________________________67,79 |  | чел.час
Составлен(а) в текущих (прогнозных) ценах по состоянию на 4 квартал 2023 г.
№ пп | Обоснование | Наименование | Ед. изм. | Кол. |  | Сметная стоимость в текущих (прогнозных) ценах, руб. | [5 empty] | Т/з осн. раб. | Т/з мех.
|  |  |  | на ед. | всего | на ед. | общая | В том числе
[8 empty] | Осн.З/п | Эк.Маш. | З/пМех | Мат
1 | 2 | 3 | 4 | 5 | 6 | 7 | 8 | 9 | 10 | 11 | 12 | 13 | 14
Раздел 1.
1 | ГЭСНм08-03-600-01 Приказ Минстроя России от 26.12.2019 №872/пр | Счетчики, устанавливаемые на готовом основании: однофазные (Коэф. инф. ПЗ=12,6% (ОЗП=12,6%; ЭМ=12,6% к расх.; ЗПМ=12,6%; МАТ=12,6% к расх.; ТЗ=12,6%; ТЗМ=12,6%)) | шт |  | 100 | 17748.81 | 1774881 | 14436 |  |  | 1760445 | 31.53 | 2.25
|  | Затраты труда рабочих (ср 4,2) | чел.-ч | 0.31528 | 31.53 | 457.9 | 14437.59 | 14437.59
|  | Затраты труда машинистов | чел.-ч | 0.02252 | 2.25
Д | 1. | Счетчик МИРТЕК 1ф 5-80А 220 В р/к | шт | 1.126 | 112.6 | 14920 | 1679992 |  |  |  | 1679992
Д | 2. | Пломба роторная | шт | 1.126 | 112.6 | 30 | 3378 |  |  |  | 3378
Д | 3. | Полоса монтажная | м | 1.126 | 112.6 | 54 | 6080.4 |  |  |  | 6080.4
Д | 4. | Провод СИП -4 4*16 | м | 3.378 | 337.8 | 83.5 | 28206.3 |  |  |  | 28206.3
Д | 5. | Зажим ответвительный герметичный | шт | 2.252 | 225.2 | 190 | 42788 |  |  |  | 42788
4 | 91.06.06-011 | Автогидроподъемники высотой подъема: 12 м (Коэф. инф. ПЗ=12,6% (ОЗП=12,6%; ЭМ=12,6% к расх.; ЗПМ=12,6%; МАТ=12,6% к расх.; ТЗ=12,6%; ТЗМ=12,6%)) | маш.-ч |  | 65.7 | 1470.79 | 96630.9 |  | 96630.9
2 | ГЭСНм08-03-600-02 Приказ Минстроя России от 26.12.2019 №872/пр | Счетчики, устанавливаемые на готовом основании: трехфазные (Коэф. инф. ПЗ=12,6% (ОЗП=12,6%; ЭМ=12,6% к расх.; ЗПМ=12,6%; МАТ=12,6% к расх.; ТЗ=12,6%; ТЗМ=12,6%)) | шт |  | 46 | 38402.83 | 1766530.18 | 16602.32 |  |  | 1749927.86 | 36.26 | 1.04
|  | Затраты труда рабочих (ср 4,2) | чел.-ч | 0.7882 | 36.26 | 457.9 | 16603.45 | 16603.45
|  | Затраты труда машинистов | чел.-ч | 0.02252 | 1.04
Д | 1. | Счетчик МИРТЕК 3ф 5-100А 380 В р/к | шт | 1.126 | 51.796 | 24500 | 1269002 |  |  |  | 1269002
Д | 2. | Полоса монтажная | м | 1.126 | 51.796 | 54 | 2796.98 |  |  |  | 2796.98
Д | 3. | Провод СИП -4 4*16 | м | 3.378 | 155.388 | 83.5 | 12974.9 |  |  |  | 12974.9
Д | 4. | Зажим ответвительный герметичный | шт | 8.1297 | 373.9671 | 190 | 71053.75 |  |  |  | 71053.75
Д | 5. | Модуль сбора и рередачи данных МИРТ | шт | 0.12239 | 5.63 | 70000 | 394100 |  |  |  | 394100
5 | 91.06.06-011 | Автогидроподъемники высотой подъема: 12 м (Коэф. инф. ПЗ=12,6% (ОЗП=12,6%; ЭМ=12,6% к расх.; ЗПМ=12,6%; МАТ=12,6% к расх.; ТЗ=12,6%; ТЗМ=12,6%)) | маш.-ч |  | 98 | 1470.79 | 144137.42 |  | 144137.42
Итого прямые затраты по смете в текущих ценах | [6 empty] | 3782179.5 | 31038.32 | 240768.32 |  | 3510372.86 | 67.79 | 3.29
Накладные расходы | [6 empty] | 36873.52
Сметная прибыль | [6 empty] | 24830.66
Итоги по смете:
Электротехнические установки на других объектах | [6 empty] | 3843883.68 |  |  |  |  | 67.79 | 3.29
Итого | [6 empty] | 3843883.68 |  |  |  |  | 67.79 | 3.29
В том числе:
Материалы | [6 empty] | 3510372.86
Машины и механизмы | [6 empty] | 240768.32
ФОТ | [6 empty] | 31038.32
Накладные расходы | [6 empty] | 36873.52
Сметная прибыль | [6 empty] | 24830.66
ВСЕГО по смете | [6 empty] | 3843883.68 |  |  |  |  | 67.79 | 3.29