## Ресурсная смета 14 граф
|  |  | с. Михайловка | [6 empty] | УТВЕРЖДАЮ:
[5 empty] | (наименование стройки) |  |  |  |  | Генеральный директор
ООО "ДВЭС"
[5 empty] | ЛОКАЛЬНЫЙ РЕСУРСНЫЙ СМЕТНЫЙ РАСЧЕТ № б/н |  |  |  |  | ___________________ В.А. Юнцова
[5 empty] | (локальная смета) |  |  |  |  | "15 " февраля 2024 г.
|  | на | Реконструкция ВЛ-0,4 кВ от КТПН № 16 по ул. Ленинская с. Михайловка
(наименование работ и затрат, наименование объекта)
Основание:
|  | Сметная стоимость строительных работ _______________________________________________________________________________________________ |  |  | ___________________________1900072,62 |  | руб.
|  | Средства на оплату труда _______________________________________________________________________________________________ |  |  | ___________________________223477,49 |  | руб.
|  | Сметная трудоемкость _______________________________________________________________________________________________ |  |  | _______________________________________________________________________________________________536,34 |  | чел.час
Составлен(а) в текущих (прогнозных) ценах по состоянию на 4 квартал 2023 г.
№ пп | Обоснование | Наименование | Ед. изм. | Кол. |  | Сметная стоимость в текущих (прогнозных) ценах, руб. | [5 empty] | Т/з осн. раб. | Т/з мех.
|  |  |  | на ед. | всего | на ед. | общая | В том числе
[8 empty] | Осн.З/п | Эк.Маш. | З/пМех | Мат
1 | 2 | 3 | 4 | 5 | 6 | 7 | 8 | 9 | 10 | 11 | 12 | 13 | 14
Раздел 1.
1 | ГЭСН33-04-003-01 Приказ Минстроя России от 26.12.2019 №871/пр | Установка железобетонных опор ВЛ 0,38; 6-10 кВ с траверсами без приставок: одностоечных (Коэф. инф. ПЗ=20,6% (ОЗП=20,6%; ЭМ=20,6% к расх.; ЗПМ=20,6%; МАТ=20,6% к расх.; ТЗ=20,6%; ТЗМ=20,6%)) | шт |  | 36 | 20061.92 | 722229.12 | 54442.08 | 67792.32 |  | 599994.72 | 132.85 | 37.77
|  | Затраты труда рабочих (ср 3,3) | чел.-ч | 3.6904 | 132.85 | 409.79 | 54440.6 | 54440.6
|  | Затраты труда машинистов | чел.-ч | 1.0492 | 37.77
| 1. 91.04.01-031 | Машины бурильно-крановые на автомобиле, глубина бурения 3,5 м | маш.час | 0.82008 | 29.52 | 2122.74 | 62663.28 |  | 62663.28
| 2. 91.14.02-001 | Автомобили бортовые, грузоподъемность до 5 т | маш.час | 0.22914 | 8.25 | 621.04 | 5123.58 |  | 5123.58
Д | 3. | Шпилька резьбовая 16х1000 | шт | 1.206 | 43.416 | 312 | 13545.79 |  |  |  | 13545.79
Д | 4. | Гайка М 16 | шт | 4.824 | 173.664 | 8 | 1389.31 |  |  |  | 1389.31
Д | 5. | Стойка ж/б для опор ЛЭП СВ 95-3 Аи | шт | 1.206 | 43.416 | 13089.47 | 568292.43 |  |  |  | 568292.43
Д | 6. | Уголок 45*45*5 | кг | 3.618 | 130.248 | 82 | 10680.34 |  |  |  | 10680.34
Д | 7. | Пруток д12 | кг | 0.4824 | 17.3664 | 78 | 1354.58 |  |  |  | 1354.58
Д | 8. | Зажим ответвительный герметичный | шт | 1.206 | 43.416 | 109 | 4732.34 |  |  |  | 4732.34
2 | ГЭСН33-04-003-02 Приказ Минстроя России от 26.12.2019 №871/пр | Установка железобетонных опор ВЛ 0,38; 6-10 кВ с траверсами без приставок: одностоечных с одним подкосом (Коэф. инф. ПЗ=20,6% (ОЗП=20,6%; ЭМ=20,6% к расх.; ЗПМ=20,6%; МАТ=20,6% к расх.; ТЗ=20,6%; ТЗМ=20,6%)) | шт |  | 4 | 39861.29 | 159445.16 | 11821.4 | 17582.52 |  | 130041.24 | 28.85 | 9.65
|  | Затраты труда рабочих (ср 3,3) | чел.-ч | 7.2119 | 28.85 | 409.79 | 11822.44 | 11822.44
|  | Затраты труда машинистов | чел.-ч | 2.412 | 9.65
| 1. 91.04.01-031 | Машины бурильно-крановые на автомобиле, глубина бурения 3,5 м | маш.час | 1.9296 | 7.72 | 2122.74 | 16387.55 |  | 16387.55
| 2. 91.14.02-001 | Автомобили бортовые, грузоподъемность до 5 т | маш.час | 0.4824 | 1.93 | 621.04 | 1198.61 |  | 1198.61
Д | 3. | Шпилька резьбовая 16х1000 | шт | 1.206 | 4.824 | 312 | 1505.09 |  |  |  | 1505.09
Д | 4. | Гайка М 16 | шт | 12.06 | 48.24 | 8 | 385.92 |  |  |  | 385.92
Д | 5. | Стойка ж/б для опор ЛЭП СВ 95-3 Аи | шт | 2.412 | 9.648 | 13089.47 | 126287.21 |  |  |  | 126287.21
Д | 6. | Уголок 45*45*5 | кг | 3.618 | 14.472 | 82 | 1186.7 |  |  |  | 1186.7
Д | 7. | Пруток д12 | кг | 0.4824 | 1.9296 | 78 | 150.51 |  |  |  | 150.51
Д | 8. | Зажим ответвительный герметичный | шт | 1.206 | 4.824 | 109 | 525.82 |  |  |  | 525.82
3 | ГЭСН33-04-017-01 Приказ Минстроя России от 26.12.2019 №871/пр | Подвеска самонесущих изолированных проводов (СИП-2А) напряжением от 0,4 кВ до 1 кВ (со снятием напряжения) при количестве 29 опор: с использованием автогидроподъемника (Коэф. инф. ПЗ=20,6% (ОЗП=20,6%; ЭМ=20,6% к расх.; ЗПМ=20,6%; МАТ=20,6% к расх.; ТЗ=20,6%; ТЗМ=20,6%)) | 1000 м |  | 1.01 | 323341.2 | 326574.61 | 34937.33 | 12831.79 |  | 278805.49 | 79.47 | 45.69
|  | Затраты труда рабочих (ср 3,9) | чел.-ч | 78.6794 | 79.47 | 439.65 | 34938.99 | 34938.99
|  | Затраты труда машинистов | чел.-ч | 45.2371 | 45.69
| 1. 91.05.05-015 | Краны на автомобильном ходу, грузоподъемность 16 т | маш.час | 0.98892 | 1 | 1576.22 | 1576.22 |  | 1576.22
| 2. 91.06.01-002 | Домкраты гидравлические, грузоподъемность 6,3-25 т | маш.час | 11.7706 | 11.89 | 0.54 | 6.42 |  | 6.42
| 3. 91.06.03-057 | Лебедки электрические тяговым усилием 122,62 кН (12,5 т) | маш.час | 14.4117 | 14.56 | 47.55 | 692.33 |  | 692.33
| 4. 91.06.06-011 | Автогидроподъемники, высота подъема 12 м | маш.час | 29.4385 | 29.73 | 346.73 | 10308.28 |  | 10308.28
| 5. 91.14.02-001 | Автомобили бортовые, грузоподъемность до 5 т | маш.час | 0.39798 | 0.4 | 621.04 | 248.42 |  | 248.42
Д | 6. | Провод СИП-4 4*70 | м | 1253.7624 | 1266.3 | 209 | 264656.7 |  |  |  | 264656.7
Д | 7. | Зажим анкерный для СИП-4 PAG 25-120 (4х25-120 кв. мм) VS | шт | 9.5525 | 9.648 | 359 | 3463.63 |  |  |  | 3463.63
Д | 8. | Зажим промежуточный б/кронштейна PS 3035 (4x50-70 кв. мм) | шт | 42.9861 | 43.416 | 125 | 5427 |  |  |  | 5427
Д | 9. | Зажим ответвительный герметичный | шт | 47.7624 | 48.24 | 109 | 5258.16 |  |  |  | 5258.16
4 | ГЭСН33-04-013-02 Приказ Минстроя России от 26.12.2019 №871/пр | Устройство ответвлений от ВЛ 0,38 кВ к зданиям: с помощью механизмов при количестве проводов в ответвлении 2 (Коэф. инф. ПЗ=20,6% (ОЗП=20,6%; ЭМ=20,6% к расх.; ЗПМ=20,6%; МАТ=20,6% к расх.; ТЗ=20,6%; ТЗМ=20,6%)) | ответвление |  | 32 | 2009.86 | 64315.52 | 25107.84 | 2853.76 |  | 36353.92 | 59.82 | 5.79
|  | Затраты труда рабочих (ср 3,5) | чел.-ч | 1.8693 | 59.82 | 419.74 | 25108.85 | 25108.85
|  | Затраты труда машинистов | чел.-ч | 0.1809 | 5.79
| 1. 91.06.06-011 | Автогидроподъемники, высота подъема 12 м | маш.час | 0.08442 | 2.7 | 346.73 | 936.17 |  | 936.17
| 2. 91.14.02-001 | Автомобили бортовые, грузоподъемность до 5 т | маш.час | 0.09648 | 3.09 | 621.04 | 1919.01 |  | 1919.01
Д | 3. | Зажим ответвительный герметичный | шт | 2.412 | 77.184 | 109 | 8413.06 |  |  |  | 8413.06
Д | 4. | Провод СИП-4 4*16 | м | 6.03 | 192.96 | 92 | 17752.32 |  |  |  | 17752.32
Д | 5. | Зажим анкерный абонентский PA 2/35 (2х16-35) |  | 2.412 | 77.184 | 132 | 10188.29 |  |  |  | 10188.29
5 | ГЭСН33-04-013-03 Приказ Минстроя России от 26.12.2019 №871/пр | Устройство ответвлений от ВЛ 0,38 кВ к зданиям: с помощью механизмов при количестве проводов в ответвлении 4 (Коэф. инф. ПЗ=20,6% (ОЗП=20,6%; ЭМ=20,6% к расх.; ЗПМ=20,6%; МАТ=20,6% к расх.; ТЗ=20,6%; ТЗМ=20,6%)) | ответвление |  | 8 | 3447.58 | 27580.64 | 10650.64 | 1300.24 |  | 15629.76 | 25.37 | 2.6
|  | Затраты труда рабочих (ср 3,5) | чел.-ч | 3.1718 | 25.37 | 419.74 | 10648.8 | 10648.8
|  | Затраты труда машинистов | чел.-ч | 0.32562 | 2.6
| 1. 91.06.06-011 | Автогидроподъемники, высота подъема 12 м | маш.час | 0.14472 | 1.16 | 346.73 | 402.21 |  | 402.21
| 2. 91.14.02-001 | Автомобили бортовые, грузоподъемность до 5 т | маш.час | 0.1809 | 1.45 | 621.04 | 900.51 |  | 900.51
Д | 3. | Зажим ответвительный герметичный | шт | 4.824 | 38.592 | 109 | 4206.53 |  |  |  | 4206.53
Д | 4. | Провод СИП-4 4*16 | м | 12.06 | 96.48 | 92 | 8876.16 |  |  |  | 8876.16
Д | 5. | Зажим анкерный абонентский PA 2/35 (2х16-35) |  | 2.412 | 19.296 | 132 | 2547.07 |  |  |  | 2547.07
6 | ГЭСН33-04-040-01 Приказ Минстроя России от 26.12.2019 №871/пр | Демонтаж: 3-х проводов ВЛ 0,38 кВ с одной опоры (Коэф. инф. ПЗ=20,6% (ОЗП=20,6%; ЭМ=20,6% к расх.; ЗПМ=20,6%; МАТ=20,6% к расх.; ТЗ=20,6%; ТЗМ=20,6%)) | шт |  | 36 | 785.9 | 28292.4 | 21405.96 | 6886.44 |  |  | 55.14 | 17.8
|  | Затраты труда рабочих (ср 2,8) | чел.-ч | 1.5316 | 55.14 | 388.22 | 21406.45 | 21406.45
|  | Затраты труда машинистов | чел.-ч | 0.49446 | 17.8
| 1. 91.06.06-011 | Автогидроподъемники, высота подъема 12 м | маш.час | 0.4221 | 15.2 | 346.73 | 5270.3 |  | 5270.3
| 2. 91.14.02-001 | Автомобили бортовые, грузоподъемность до 5 т | маш.час | 0.07236 | 2.6 | 621.04 | 1614.7 |  | 1614.7
7 | ГЭСН33-04-040-02 Приказ Минстроя России от 26.12.2019 №871/пр | Демонтаж: одного дополнительного провода с одной опоры (Коэф. инф. ПЗ=20,6% (ОЗП=20,6%; ЭМ=20,6% к расх.; ЗПМ=20,6%; МАТ=20,6% к расх.; ТЗ=20,6%; ТЗМ=20,6%)) | шт |  | 36 | 105.79 | 3808.44 | 2485.08 | 1323.36 |  |  | 6.51 | 3.47
|  | Затраты труда рабочих (ср 2,6) | чел.-ч | 0.1809 | 6.51 | 381.58 | 2484.09 | 2484.09
|  | Затраты труда машинистов | чел.-ч | 0.09648 | 3.47
| 1. 91.06.06-011 | Автогидроподъемники, высота подъема 12 м | маш.час | 0.08442 | 3.04 | 346.73 | 1054.06 |  | 1054.06
| 2. 91.14.02-001 | Автомобили бортовые, грузоподъемность до 5 т | маш.час | 0.01206 | 0.43 | 621.04 | 267.05 |  | 267.05
8 | ГЭСН33-04-041-03 Приказ Минстроя России от 26.12.2019 №871/пр | Снятие ответвлений ВЛ 0,38 кВ к зданиям при количестве проводов в ответвлении: 4 (Коэф. инф. ПЗ=20,6% (ОЗП=20,6%; ЭМ=20,6% к расх.; ЗПМ=20,6%; МАТ=20,6% к расх.; ТЗ=20,6%; ТЗМ=20,6%)) | ответвление |  | 36 | 507.32 | 18263.52 | 16915.32 | 1348.2 |  |  | 44.72 | 2.17
|  | Затраты труда рабочих (ср 2,5) | чел.-ч | 1.2422 | 44.72 | 378.26 | 16915.79 | 16915.79
|  | Затраты труда машинистов | чел.-ч | 0.0603 | 2.17
| 1. 91.14.02-001 | Автомобили бортовые, грузоподъемность до 5 т | маш.час | 0.0603 | 2.17 | 621.04 | 1347.66 |  | 1347.66
9 | ГЭСН33-04-042-05 Приказ Минстроя России от 26.12.2019 №871/пр | Демонтаж опор ВЛ 0,38-10 кВ: с приставками одностоечных с подкосом (Коэф. инф. ПЗ=20,6% (ОЗП=20,6%; ЭМ=20,6% к расх.; ЗПМ=20,6%; МАТ=20,6% к расх.; ТЗ=20,6%; ТЗМ=20,6%)) | шт |  | 8 | 5421.27 | 43370.16 | 10691.04 | 32679.12 |  |  | 25.47 | 22.09
|  | Затраты труда рабочих (ср 3,5) | чел.-ч | 3.1838 | 25.47 | 419.74 | 10690.78 | 10690.78
|  | Затраты труда машинистов | чел.-ч | 2.7617 | 22.09
| 1. 91.04.01-031 | Машины бурильно-крановые на автомобиле, глубина бурения 3,5 м | маш.час | 1.7366 | 13.89 | 2122.74 | 29484.86 |  | 29484.86
| 2. 91.06.06-011 | Автогидроподъемники, высота подъема 12 м | маш.час | 0.86832 | 6.95 | 346.73 | 2409.77 |  | 2409.77
| 3. 91.14.02-001 | Автомобили бортовые, грузоподъемность до 5 т | маш.час | 0.15678 | 1.25 | 621.04 | 776.3 |  | 776.3
10 | ГЭСН33-04-042-04 Приказ Минстроя России от 26.12.2019 №871/пр | Демонтаж опор ВЛ 0,38-10 кВ: с приставками одностоечных (Коэф. инф. ПЗ=20,6% (ОЗП=20,6%; ЭМ=20,6% к расх.; ЗПМ=20,6%; МАТ=20,6% к расх.; ТЗ=20,6%; ТЗМ=20,6%)) | шт |  | 36 | 3335.06 | 120062.16 | 22597.2 | 97464.96 |  |  | 53.83 | 47.76
|  | Затраты труда рабочих (ср 3,5) | чел.-ч | 1.4954 | 53.84 | 419.74 | 22598.8 | 22598.8
|  | Затраты труда машинистов | чел.-ч | 1.3266 | 47.76
| 1. 91.04.01-031 | Машины бурильно-крановые на автомобиле, глубина бурения 3,5 м | маш.час | 1.2542 | 45.15 | 2122.74 | 95841.71 |  | 95841.71
| 2. 91.14.02-001 | Автомобили бортовые, грузоподъемность до 5 т | маш.час | 0.07236 | 2.6 | 621.04 | 1614.7 |  | 1614.7
11 | ГЭСН47-01-108-01 Приказ Минстроя России от 26.12.2019 №871/пр | Обрезка и прореживание крон деревьев: при диаметре ствола до 250 мм, количеством срезов 15-20 (Коэф. инф. ПЗ=20,6% (ОЗП=20,6%; ЭМ=20,6% к расх.; ЗПМ=20,6%; МАТ=20,6% к расх.; ТЗ=20,6%; ТЗМ=20,6%)) | шт |  | 24 | 517.65 | 12423.6 | 12423.6 |  |  |  | 24.31
|  | Затраты труда рабочих (ср 5) | чел.-ч | 1.013 | 24.31 | 510.99 | 12422.17 | 12422.17
Итого прямые затраты по смете в текущих ценах | [6 empty] | 1526365.33 | 223477.49 | 242062.71 |  | 1060825.13 | 536.34 | 194.79
Накладные расходы | [6 empty] | 235893.72
Сметная прибыль | [6 empty] | 137813.57
Итоги по смете:
Линии электропередачи | [6 empty] | 1862180.64 |  |  |  |  | 512.03 | 194.79
Озеленение. Защитные лесонасаждения | [6 empty] | 37891.98 |  |  |  |  | 24.31
Итого | [6 empty] | 1900072.62 |  |  |  |  | 536.34 | 194.79
В том числе:
Материалы | [6 empty] | 1060825.13
Машины и механизмы | [6 empty] | 242062.71
ФОТ | [6 empty] | 223477.49
Накладные расходы | [6 empty] | 235893.72
Сметная прибыль | [6 empty] | 137813.57
ВСЕГО по смете | [6 empty] | 1900072.62 |  |  |  |  | 536.34 | 194.79