## Ресурсная смета 14 граф
|  |  | с. Михайловка | [6 empty] | УТВЕРЖДАЮ:
[5 empty] | (наименование стройки) |  |  |  |  | Генеральный директор
ЛОКАЛЬНЫЙ РЕСУРСНЫЙ СМЕТНЫЙ РАСЧЕТ № б/н
(локальная смета)
|  | на | Установка ПУ ЭЭ по ППРФ № 522 (2029 г.)
(наименование работ и затрат, наименование объекта)
Основание:
|  | Сметная стоимость монтажных работ _______________________________________________________________________________________________ |  |  | ___________________________3655785,68 |  | руб.
|  | Средства на оплату труда _______________________________________________________________________________________________ |  |  | ___________________________30692,52 |  | руб.
|  | Сметная трудоемкость _______________________________________________________________________________________________ |  |  | _______________________________________________________________________________________________67,03 |  | чел.час
Составлен(а) в текущих (прогнозных) ценах по состоянию на 4 квартал 2023 г.
№ пп | Обоснование | Наименование | Ед. изм. | Кол. |  | Сметная стоимость в текущих (прогнозных) ценах, руб. | [5 empty] | Т/з осн. раб. | Т/з мех.
|  |  |  | на ед. | всего | на ед. | общая | В том числе
[8 empty] | Осн.З/п | Эк.Маш. | З/пМех | Мат
1 | 2 | 3 | 4 | 5 | 6 | 7 | 8 | 9 | 10 | 11 | 12 | 13 | 14
Раздел 1.
1 | ГЭСНм08-03-600-01 Приказ Минстроя России от 26.12.2019 №872/пр | Счетчики, устанавливаемые на готовом основании: однофазные (Коэф. инф. ПЗ=20,6% (ОЗП=20,6%; ЭМ=20,6% к расх.; ЗПМ=20,6%; МАТ=20,6% к расх.; ТЗ=20,6%; ТЗМ=20,6%)) | шт |  | 86 | 19023.02 | 1635979.72 | 13297.32 |  |  | 1622682.4 | 29.04 | 2.07
|  | Затраты труда рабочих (ср 4,2) | чел.-ч | 0.33768 | 29.04 | 457.9 | 13297.42 | 13297.42
|  | Затраты труда машинистов | чел.-ч | 0.02412 | 2.07
Д | 1. | Счетчик МИРТЕК 1ф 5-80А 220 В р/к | шт | 1.206 | 103.716 | 14920 | 1547442.72 |  |  |  | 1547442.72
Д | 2. | Пломба роторная | шт | 1.206 | 103.716 | 30 | 3111.48 |  |  |  | 3111.48
Д | 3. | Полоса монтажная | м | 1.206 | 103.716 | 54 | 5600.66 |  |  |  | 5600.66
Д | 4. | Провод СИП -4 4*16 | м | 3.776 | 324.7348 | 83.5 | 27115.36 |  |  |  | 27115.36
Д | 5. | Зажим ответвительный герметичный | шт | 2.412 | 207.432 | 190 | 39412.08 |  |  |  | 39412.08
4 | 91.06.06-011 | Автогидроподъемники высотой подъема: 12 м (Коэф. инф. ПЗ=20,6% (ОЗП=20,6%; ЭМ=20,6% к расх.; ЗПМ=20,6%; МАТ=20,6% к расх.; ТЗ=20,6%; ТЗМ=20,6%)) | маш.-ч |  | 49.02 | 1575.29 | 77220.72 |  | 77220.72
2 | ГЭСНм08-03-600-02 Приказ Минстроя России от 26.12.2019 №872/пр | Счетчики, устанавливаемые на готовом основании: трехфазные (Коэф. инф. ПЗ=20,6% (ОЗП=20,6%; ЭМ=20,6% к расх.; ЗПМ=20,6%; МАТ=20,6% к расх.; ТЗ=20,6%; ТЗМ=20,6%)) | шт |  | 45 | 39294.97 | 1768273.65 | 17395.2 |  |  | 1750878.45 | 37.99 | 1.08
|  | Затраты труда рабочих (ср 4,2) | чел.-ч | 0.8442 | 37.99 | 457.9 | 17395.62 | 17395.62
|  | Затраты труда машинистов | чел.-ч | 0.02412 | 1.09
Д | 1. | Счетчик МИРТЕК 3ф 5-100А 380 В р/к | шт | 1.206 | 54.27 | 29483.12 | 1600048.92 |  |  |  | 1600048.92
Д | 2. | Полоса монтажная | м | 1.206 | 54.27 | 54 | 2930.58 |  |  |  | 2930.58
Д | 3. | Провод СИП -4 4*16 | м | 2.412 | 108.54 | 83.5 | 9063.09 |  |  |  | 9063.09
Д | 4. | Зажим ответвительный герметичный | шт | 8.7073 | 391.8294 | 190 | 74447.59 |  |  |  | 74447.59
Д | 5. | Модуль сбора и рередачи данных МИРТ | шт | 0.020441 | 0.91983 | 70000 | 64388.14 |  |  |  | 64388.14
5 | 91.06.06-011 | Автогидроподъемники высотой подъема: 12 м (Коэф. инф. ПЗ=20,6% (ОЗП=20,6%; ЭМ=20,6% к расх.; ЗПМ=20,6%; МАТ=20,6% к расх.; ТЗ=20,6%; ТЗМ=20,6%)) | маш.-ч |  | 71.92 | 1575.29 | 113294.86 |  | 113294.86
Итого прямые затраты по смете в текущих ценах | [6 empty] | 3594768.95 | 30692.52 | 190515.58 |  | 3373560.85 | 67.03 | 3.15
Накладные расходы | [6 empty] | 36462.71
Сметная прибыль | [6 empty] | 24554.02
Итоги по смете:
Электротехнические установки на других объектах | [6 empty] | 3655785.68 |  |  |  |  | 67.03 | 3.15
Итого | [6 empty] | 3655785.68 |  |  |  |  | 67.03 | 3.15
В том числе:
Материалы | [6 empty] | 3373560.85
Машины и механизмы | [6 empty] | 190515.58
ФОТ | [6 empty] | 30692.52
Накладные расходы | [6 empty] | 36462.71
Сметная прибыль | [6 empty] | 24554.02
ВСЕГО по смете | [6 empty] | 3655785.68 |  |  |  |  | 67.03 | 3.15